## kosm
Количествено - стойностна сметка
ДОПЪЛНИТЕЛНИ КОЛИЧЕСТВА КЪМ УЛИЦИ С ПАДАЛА
№ | Вид | Количество | Мярка | Еденична цена | Стойност
1 | 2 | 3 | 4 | 5 | 6
Обект: Реконструкция и рехабилитация на уличната мрежа в с.Падала
1 | УЛИЦА 1
| Укрепителна стена на улица 1 при кръстовище 0+105 | 52 | м
1.1 | Изкоп в слаби скални почви вкл превоз на депо на 5 км | 185.64 | куб.м
1.2 | Кофраж за стена | 312 | кв.м
1.3 | Доставка и полагане на бетон С 25/30, вкл. превоз и всички др. разходи | 93.6 | куб.м
1.4 | Обратна засипка от част от изкопания скален материал | 104 | куб.м
1.5 | Направа хидроизолация на стена | 156 | кв.м
1.6 | Изработка и монтаж на армировка - стомана В420 /А3/ | 2080 | кг
1.7 | Барбакани ф75 | 10 | бр.
| Конзолен елемент км 0+25 - 0+65 | 40 | м
1.8 | Изкоп за стена извън масовия изкоп вкл превоз на депо на 5 км | 168 | куб.м
1.9 | Кофраж за стена | 200 | кв.м
1.10 | Кофраж конзола | 44 | кв.м
1.11 | Доставка и полагане на подложен бетон С 15/20, вкл. превоз и всички др. разходи | 14 | куб.м
1.12 | Доставка и полагане на бетон С 25/30, вкл. превоз и всички др. разходи | 105.6 | куб.м
1.13 | Изработка и монтаж на армировка - стомана В420 /А3/ | 6600 | кг
1.14 | Направа хидроизолация на стена | 80 | кв.м
1.15 | Оставащ кофраж за фуги | 100 | кв.м
1.16 | Обратен насип от скален материал с мах размер на зърната 200 мм | 60 | куб.м
1.17 | Барбакани ф75 | 8 | бр.
| Стоманобетонна подпорна стена L20м км 0+170 | 20 | м
1.18 | Изкоп в слаби скални почви вкл превоз на депо на 5 км | 317.4143 | куб.м
1.19 | Доизкопаване и подравняване ръчно на изкопи за основи в слабо скални почви ,направени по механизиран начин | 15.6 | куб.м
1.20 | Уплътняване на основа за съоръжение ръчно | 78 | кв.м
1.21 | Кофраж за армирани бетонови стени с d> 15 см | 217.9143 | кв.м
1.22 | Кофраж за фундаменти | 46.5714 | кв.м
1.23 | Оставащ кофраж за фуги | 20.976 | кв.м
1.24 | Доставка и полагане на подложен бетон С 15/20, вкл. превоз и всички др. разходи | 11.7 | куб.м
1.25 | Доставка и полагане на бетон С 25/30, вкл. превоз и всички др. разходи | 97.5786 | куб.м
1.26 | Изработка и монтаж на армировка - стомана В420 /А3/ | 5150 | кг
1.27 | Направа хидроизолация на стена | 149.1126 | кв.м
1.28 | Обратен насип с уплътняване | 41.8 | куб.м
1.29 | Обратен насип от скален материал с мах размер на зърната 200 мм | 175.9743 | куб.м
1.30 | Заскалявка с едроломен камък,включително и превоз от 37 км | 47.3429 | куб.м
1.31 | Барбакани ф75 | 5 | бр.
2 | УЛИЦА 2
| Укрепителна стена км 0+95÷0+204 | 109 | м
2.1 | Изкоп в слаби скални почви вкл превоз на депо на 5 км | 381 | куб.м
2.2 | Кофраж за стена | 556 | кв.м
2.3 | Доставка и полагане на бетон С 25/30, вкл. превоз и всички др. разходи | 163 | куб.м
2.4 | Обратен насип от скален материал с мах размер на зърната 200 мм | 150 | куб.м
2.5 | Направа хидроизолация на стена | 165 | кв.м
2.6 | Изработка и монтаж на армировка - стомана В420 /А3/ за връзка между основа и тяло стена | 2500 | кг
| Укрепителна стена км 0+25÷0+85 | 60 | м
2.7 | Изкоп в слаба изветряла скала | 242 | куб.м
2.8 | Кофраж за стена | 180 | кв.м
2.9 | Разваляне на зидария | 40 | куб.м
2.10 | Доставка и полагане на бетон С 25/30, вкл. превоз и всички др. разходи | 90 | куб.м
2.11 | Обратен насип от скален материал с мах размер на зърната 200 мм | 20 | куб.м
2.12 | Направа хидроизолация на стена | 100 | кв.м
2.13 | Изработка и монтаж на армировка - стомана В420 /А3/ | 300 | кг
2.14 | Заскалявка с наличен камък | 40 | куб.м
| Обща стойност в лева (без ДДС) |  |  |  | 0
| ДДС (20%) |  |  |  | 0
| Обща стойност в лева (с ДДС) |  |  |  | 0
работите са отнесени към 1 линеен метър съоръжение
В офертата като допълнителни работи ще се отнесат към 1 м2 път или улица