## kosm
Количествено - стойностна сметка
ДОПЪЛНИТЕЛНИ КОЛИЧЕСТВА КЪМ УЛИЦИ ГР РИЛА
№ | Вид | Количество | Мярка | Еденична цена | Стойност
1 | 2 | 3 | 4 | 5 | 6
Обект: Реконструкция и рехабилитация на уличната мрежа в град Рила
1 | Стоманобетонна подпорна стена L40м на улица с о.т.145 - 69 км 1+330 - 1+370 /пт 13+30 - пт 13+70/ | 40 | м
1.1 | Изкоп в слаби скални почви вкл превоз на депо на 5 км | 436.26 | куб.м
1.2 | Доизкопаване и подравняване ръчно на изкопи за основи в слабо скални почви ,направени по механизиран начин | 22.96 | куб.м
1.3 | Кофраж за армирани бетонови стени с d> 15 см | 228.49 | кв.м
1.4 | Кофраж за фундаменти | 29.83 | кв.м
1.5 | Кофраж за шапка подпорна стена | 15.06 | кв.м
1.6 | Оставащ кофраж за фуги фундамент подпорна стена | 8.14 | кв.м
1.7 | Оставащ кофраж за фуги подпорна стена | 5.24 | кв.м
1.8 | Доставка и полагане на подложен бетон С 15/20, вкл. превоз и всички др. разходи | 13.17 | куб.м
1.9 | Доставка и полагане на бетон С 25/30, вкл. превоз и всички др. разходи | 89.6 | куб.м
1.10 | Изработка и монтаж на армировка - стомана В420 /А3/ | 5092 | кг
1.11 | Направа хидроизолация на стена | 164.69 | кв.м
1.12 | Обратен насип от скален материал с мах размер на зърната 200 мм | 294.23 | куб.м
1.13 | Заскалявка с едроломен камък,включително и превоз от 37 км | 36.41 | куб.м
1.14 | Барбакани ф75 | 3 | бр.
2 | Стоманобетонна подпорна стена L46м на улица с о.т.352-330 км 0+50 - 0+96 | 46 | м
2.1 | Изкоп в слаби скални почви вкл превоз на депо на 5 км | 571 | куб.м
2.2 | Доизкопаване и подравняване ръчно на изкопи за основи в слабо скални почви ,направени по механизиран начин | 25 | куб.м
2.3 | Кофраж за армирани бетонови стени с d> 15 см | 331.2 | кв.м
2.4 | Кофраж за фундаменти | 29.83 | кв.м
2.5 | Оставащ кофраж за фуги фундамент подпорна стена | 9.36 | кв.м
2.6 | Доставка и полагане на подложен бетон С 15/20, вкл. превоз и всички др. разходи | 13.5 | куб.м
2.7 | Доставка и полагане на бетон С 25/30, вкл. превоз и всички др. разходи | 129.26 | куб.м
2.8 | Изработка и монтаж на армировка - стомана В420 /А3/ | 8365 | кг
2.9 | Направа хидроизолация на стена | 165 | кв.м
2.10 | Обратен насип от скален материал с мах размер на зърната 200 мм | 338.1 | куб.м
2.11 | Стоманена ограда по детайл | 46 | м
2.12 | Стоманобетонова шапка | 46 | м
Обща стойност в лева (без ДДС)
ДДС (20%)
Обща стойност в лева (с ДДС)
работите са отнесени към 1 линеен метър съоръжение
В офертата като допълнителни работи ще се отнесат към 1 м2 път или улица