## Prilojenie_SMR-KSS
ВАЖНО! Навсякъде в настоящата количествено-стойностна сметка, където се съдържат и са посочени, определени "Марка", "Тип", "Модел", "Производител" или "Стандарт", да се четат след наименованията, думите "или еквивалент"!!!
ПОДОБЕКТ: ПСОВ
ЧАСТ "КОНСТРУКТИВНА" - АДМИНИСТРАТИВНА СГРАДА
№ | НАИМЕНОВАНИЕ НА РАБОТИТЕ |  | Един. мярка | Количество | единична цена | обща цена
ЗЕМНИ РАБОТИ
1 | Обем на изкопа |  | м3 | 33.33
Ями за фундаменти
Линеен изкоп
2 | Обем на съоръжението под терена |  | м3 | 12.74
| подложен бетон фунд |  |  | 1.3
| фундаменти |  |  | 6.48
| колони |  |  | 0.29
| подложен бетон греди |  |  | 8.93
| греди |  |  | 3.56
3 | Изкоп ЗП и МСкални с багер |  | м3 | 26.66
4 | Тънък изкоп в З П с прехвърляне на 3 м |  | м3 | 6.67
5 | Разриване на земни почви за уплътняване т.7 |  | м3 | 20.59
6 | Уплътняване земни почви с пневм трамб т.7 |  | м3 | 20.59
7 | Разриване излишнш земни маси на депо т.2 |  | м3 | 12.74
КОФРАЖНИ РАБОТИ
8 | Кофраж за колони |  | м2 | 15.6
| под терена |  | м2 | 3.84
| над терена |  | м2 | 11.76
9 | Кофраж за греди свързани с плочи |  | м2 | 57.43
| подложен бетон |  | м2 | 1.12
| рандбалки |  | м2 | 26.25
| покривни греди |  | м2 | 4.65
|  |  | м2 | 6.3
|  |  | м2 | 7.88
| Бордчета |  | м2 | 11.24
10 | Кофраж за плочи |  | м2 | 29.59
| Козирки |  | м2 | 7.5
| поле |  | м2 | 22.09
БЕТОНОВИ РАБОТИ
11 | Бетон В 10 подложен |  | м3 | 4.35
| подл бетон фунд |  | м3 | 1.3
| рандбалки |  | м3 | 1.12
| плоча на -0,10 |  | м3 | 1.94
12 | Бетон В25 W 0,6 за фундаменти |  | м3 | 6.48
13 | Бетон В25 W 0,6 за Колони |  |  | 1.58
0.54
1.04
14 | Бетон В25 W 0,6 за плочи и греди |  | м3 | 9.48
| рандбалки |  | м3 | 3.7
| плоча на 0,00 |  | м3 | 2.9
| покривни греди |  | м3 | 1.05
|  |  | м3 | 1.05
| бордчета |  | м3 | 0.79
АРМИРОВЪЧНИ РАБОТИ
15 | Доставка и монтаж на Армировка А І |  | кг | 170
16 | Доставка и монтаж на Армировка А ІІІ |  | кг | 1615
17 | Доставка и монтаж на закладни части |  | кг | 31
ДРУГИ РАБОТИ
18 | Грижи за бетона |  | м2 | 102.62
други
19 | Питейна вода за строителни нужди |  |  | 1.23
| Вода за поливане |  | м3
20 | Външна мазана хидроизолация |  | м2 | 30.09
ЧАСТ "КОНСТРУКТИВНА" - ФУНДАМЕНТИ
ЗЕМНИ РАБОТИ
1 | Обем на изкопа |  | м3 | 216.97
2 | Обем на съоръжението под терена |  | м3 | 86.73
| Биоклин |  | м3 | 71.54
| Фундамент |  | м3 | 11.69
| подложен бетон |  | м3 | 3.49
3 | Изкоп ЗП и МСк с багер |  | м3 | 195.273
5 | Тънък изкоп в З П с прехвърляне на 3 м |  | м3 | 21.7
8 | Разриване на Земни Почви |  | м3 | 130.24
9 | Уплътняване на З П с механ трамбовка |  | м3 | 130.24
10 | Разриване излишнш земни маси на депо |  | м3 | 86.73
КОФРАЖНИ РАБОТИ
11 | Кофраж за прави стени |  | м2 | 14
| подложен бетон |  |  | 2.928
| Дъно |  |  | 11.07
12 | Бетон В 10 подложен |  | м3 | 3.49
13 | Бетон В25 W 0,6 за Фундамент |  | м3 | 11.69
АРМИРОВЪЧНИ РАБОТИ
14 | Доставка и монтаж на армир клас А І |  |  | 0
15 | Доставка и монтаж на армир клас А І І І |  | кг | 705
16 | Доставка и монтаж назакладни части |  | кг | 0
ДРУГИ РАБОТИ
17 | Грижи за бетона |  | м2 | 40.3
| Дъно |  |  | 29.22
| Надлъжни стени |  |  | 8.99
| Напречни стени |  |  | 2.08
18 | Вода за поливане |  | м3 | 0.48
19 | Измазване двукратно с битумен грунд |  | м2 | 80.6
ЧАСТ "КОНСТРУКТИВНА" - УСРЕДНИТЕЛ
ЗЕМНИ РАБОТИ
1 | Обем на изкопа |  | м3 | 450.2789
2 | Обем на съоръжението под терена |  | м3 | 81.47
| съоръжение |  |  | 8.32
62.93
| дъно |  |  | 7.64
| подложен бетон |  |  | 2.58
3 | Изкоп ЗП и МСкални с багер |  | м3 | 405.25
4 | Тънък изкоп в З П с прехвърляне на 3 м |  | м3 | 45.03
5 | Разриване на земни почви за уплътняване т.7 |  | м3 | 368.81
6 | Уплътняване земни почви с пневм трамб т.7 |  | м3 | 368.81
7 | Разриване излишнш земни маси на депо т.2 |  | м3 | 81.47
КОФРАЖНИ РАБОТИ
8 | Кофраж за прави стени |  | м2 | 151.5
| подложен бетон |  |  | 2.04
| дъно |  |  | 6.58
| вътр долу |  |  | 50.4
| вътр горе |  |  | 13.6
| външ долу |  |  | 62.32
| външ горе |  |  | 16.56
9 | Кофраж за плочи и греди на -1,60 |  | м2 | 13.92
10 | Кофраж за отвори |  | М2 | 3.2
БЕТОНОВИ РАБОТИ
11 | Бетон В 10 подложен |  | м3 | 2.58
12 | Бетон В25 W 0,6 за Дъно |  | м3 | 7.64
13 | Бетон В25 W 0,6 за Стени, плочи и греди |  | м3 | 20.02
| малки |  | м3 | 6.48
| големи |  | м3 | 9.94
| плоча |  | м3 | 3.31
| греди |  | м3 | 0.29
14 | Бетон B25 W 0,6 за замонолитване на отвори |  | м3
| с разширяващ се цимент |  |  | 0.07
АРМИРОВЪЧНИ РАБОТИ
15 | Доставка и монтаж на Армировка А І |  | кг | 105
16 | Доставка и монтаж на Армировка А ІІІ |  | кг | 2920
17 | Доставка и монтаж на закладни части |  | кг | 31
ДРУГИ РАБОТИ
18 | Грижи за бетона |  | м2 | 176.54
| Дъно |  |  | 21.84
| Кофражи |  |  | 154.7
други
19 | Питейна вода за строителни нужди |  |  | 50.12
| Вода за поливане |  | м3 | 2.12
| Вода за изпитване |  | м3 | 48
20 | Направа на водоплътна раб фуга |  | м | 48.4
21 | Изпитване на водоплътност |  | ч/дни | 4
22 | Водочерпене от строителен изкоп |  | м.см. | 15
23 | Външна мазана хидроизолация |  |  | 109.22
ЧАСТ "КОНСТРУКТИВНА" - ВОДОМЕРНА ШАХТА
ЗЕМНИ РАБОТИ
1 | Обем на изкопа |  | м3 | 9.84
2 | Обем на съоръжението под терена |  | м3 | 2.2
3 | Изкоп с багер в Т.З.Почви при едно утежн. усл.
| на трансп с дълбоч от 0-2,00 м (0,80) |  | м3 | 8.86
5 | Тънък изкоп Т.З.почви с прехв на 3 м хориз (0,2) |  | м3 | 0.98
8 | Разриване на Т.З.Почви |  | м3 | 6.94
9 | Уплътняване на З.П. с механ трамбовка |  | м3 | 6.94
10 | Разриване с булдозер на излишни почви на депо |  | м3 | 2.9
КОФРАЖНИ РАБОТИ
11 | Кофраж за прави стени |  | м2 | 11.92
БЕТОНОВИ РАБОТИ
12 | Бетон В 10 подложен |  | м3 | 0.48
13 | Бетон В25 W 0,6 Дъно и стени |  | м3 | 1.61
АРМИРОВЪЧНИ РАБОТИ
14 | Доставка и монтаж на армир клас А І |  | кг | 25
15 | Доставка и монтаж на армир клас А І І І |  | кг | 85
16 | Доставка и монтаж на горещо поцинк закл части |  | кг | 20
ДРУГИ РАБОТИ
17 | Грижи за бетона |  | м2 | 14.28
18 | Вода за строителни нужди |  | м3 | 0.17
19 | Измазване отвън двукратно с битумен грунд |  | м2 | 5.44
20 | Доставка и монтаж на набъбваща
| водоспираща лента |  | м | 5
ЧАСТ "ОВК"
ОВК битови помещения
1 | Доставка и монтаж на осов вентилатор за монтаж на стена, подобен на тип 125 - МА01; IP55; V=100m3/h; 3Ph P=0,05kW |  | бр. | 1
2 | Доставка и монтаж на сплит климатизатор за висок стенен монтаж Qот=3000W; Qох=2800W; P=0,90kW |  | бр. | 1
3 | Доставка и монтаж на ел конвектор за стенен монтаж - влагозащитен Qот=1000W; P=1,0kW |  | бр. | 1
ЧАСТ "В и К" - ВЪНШЕН ВОДОПРОВОД
А | ВОДОПРОВОД-Строителни работи
1 | Изкоп ширина 0,60-1,20м неукрепен в т.з.почви и дъл. от 0-2м-ръчен |  | м³ | 42
2 | Изкоп с багер в т.з.почви на отвал |  | м³ | 169
3 | Пясъчна подложка под водопровода |  | м³ | 13
4 | Обратно засипване с пясък около тръбата-ръчно |  | м³ | 46
5 | Доставка на пясък ( 50% от обема на запълване около тръбата) |  | м³ | 23
6 | Уплътняване с ръчна трамбовка около тръбата |  | м³ | 46
7 | Доставка чакъл и направа на пътно легло - 40 см ( само в уличното платно L=6m) |  | м³ | 3
8 | Обратно засипване на т.з.почви - машинно |  | м³ | 149
9 | Уплътняване с пневматична трамбовка |  | м³ | 149
10 | Доставка и полагане на детекторна лента |  | м | 141
11 | Изпитване на водопровод φ75 |  | м | 141
12 | Дезинфекция на водопровод φ75 |  | 100м | 1.41
13 | Разваляне и възстановяване на асфалтова настилка-1 пл.-6см |  | м2 | 8
14 | Извозване на излишни земни маси на 6 км |  | м³ | 26
Б | ВОДОПРОВОД-Монтажни работи
1 | Доставка и монтаж на тръби PE φ 75/10 |  | м | 141
2 | Доставка и монтаж на Тройник PE φ 90/75 |  | бр. | 1
3 | Доставка и монтаж на Тройник PE φ 75/75 |  | бр. | 1
4 | Доставка и монтаж на намалител PE φ 90/75 |  | бр. | 1
5 | Доставка и монтаж на Коляно 60гр. PE φ 75 |  | бр. | 1
6 | Доставка и монтаж на Коляно30гр. PE φ 75 |  | бр. | 1
7 | Доставка и монтаж на Фланшов накрайник PE φ 90 |  | бр. | 1
8 | Доставка и монтаж на Фланшов накрайник PE φ 75 |  | бр. | 2
9 | Доставка и монтаж на Свободен фланец PE φ 80 |  | бр. | 1
10 | Доставка и монтаж на Свободен фланец PE φ 60 |  | бр. | 2
11 | Доставка и монтаж на СК φ 65 |  | бр. | 1
12 | Доставка и монтаж на ПХ 70/80 - надземен- комплект |  | бр. | 1
13 | Преходно жибо за Ет/РЕ ф80/75 |  | бр. | 2
14 | Намалител на механична връзка 75-50 |  | бр. | 1
15 | Намалител на механична връзка 50-40 |  | бр. | 1
ЧАСТ "АРХИТЕКТУРНА" - АДМИНИСТРАТИВНА СГРАДА
1 | Покривна хидроизолация – 3 слоя |  | м2 | 90.06
2 | Топлоизолация – пенополистирол – d= 7 см. |  | м2 | 29.22
3 | Лек бетон за наклон |  | м3 | 1.54
4 | Пароизолация |  | м2 | 29.22
5 | Ламаринени шапки за бордовете |  | м2 | 4.37
6 | Улуци |  | м | 10
7 | Водосточни тръби |  | м | 6.2
8 | Тухлени стени - d= 25 см. |  | м3 | 14.72
9 | Тухлени стени - d= 12 см. |  | м | 2.84
19 | Топлоизолация на външните стени - пенополистирол – d= 7 см. |  | м2 | 62.18
11 | Външна минерална мазилка с мрежа за закрепване |  | м2 | 62.18
12 | Вътрешна варо-циментова мазилка |  | м2 | 87.18
13 | Подово покритие – керамика |  | м2 | 19.82
14 | Изравнителна циментова замазка |  | м3 | 1
15 | Подова топлоизолация - пенополистирол – d= 7 см. |  | м2 | 19.82
16 | Прозорци, "PVC" - трикамерна, цвят бял, стъклопакет от две плоскости стъкла бяло/бяло;
140/120 – 2 бр.
| 60/60 – 1 бр. |  | м2 | 3.72
17 | Метални топлоизолирани външни врати 100/200 1бр. |  | м2 | 2
18 | Вътрешни врати - Алуминиева дограма, цвят бял, система Е-1000 без прекъснат термомост, обков, стъклопакети 18 мм от две плоски стъкла съответно БЯЛО мат/БЯЛО мат;
| 75/200 – 1 брой |  | м2 | 1.5
19 | Тоалетна чиния - порцеланова с долно оттичане за монтаж на под, комплект с казанче; |  | бр | 1
20 | Порцеланова мивка 55 см., комплект със смесител; |  | бр | 1
21 | Душ кабина 80х80, квадратна душ кабина с две плъзгащи се врати, Алуминиев бял профил, 3 мм акрил; |  | бр | 1
22 | Стенен фаянс |  | м2 | 14
ЧАСТ "ЕЛЕКТРО" - АДМИНИСТРАТИВНА СГРАДА
ОСВЕТИТЕЛНА ИНСТАЛАЦИЯ
1 | ЛАМПЕН ИЗЛАЗ ПОД МАЗИЛКА С ПВВМ ДО 10М |  | бр. | 6
2 | ДОСТАВКА НА ПРОТИВОВЛАЖНО ОСВЕТИТЕЛНО ТЯЛО 60W |  | бр. | 2
3 | МОНТАЖ ПРОТИВОВЛАЖНО ОСВЕТИТЕЛНО ТЯЛО |  | бр. | 2
4 | ДОСТАВКА НА ЛУМИНИСЦЕНТНО ОСВЕТИТЕЛНО ТЯЛО 4Х18КW |  | бр. | 3
5 | МОНТАЖ ЛУМИНИСЦЕНТНО ОСВЕТИТЕЛНО ТЯЛО НА ТАВАН |  | бр. | 3
СИЛОВА ИНСТАЛАЦИЯ
1 | КОНТАКТЕН ИЗЛАЗ ПОД МАЗИЛКА С ПВВМ ДО10 М |  | бр. | 4
2 | МОНТАЖ НА ТАБЛО В ГОТОВА НИША НА ОПОРИ /БЕЗ ДОСТАВКА/ |  | бр. | 1
3 | НАПРАВА НА СУХА РАЗДЕЛКА НА КАБЕЛИ НН |  | бр. | 2
4 | СВЪРЗВАНЕ НА ПРОВОДНИК КЪМ СЪОРЪЖЕНИЯ |  | бр. | 24
5 | НАПРАВА НА ОТВОР 10/10 |  | бр. | 2
6 | ДОСТАВКА НА ТАБЛО БОЙЛЕРНО С КЛЮЧ И ЛАМПА |  | бр. | 1
7 | ДОСТАВКА И МОНТАЖ НА ТАС |  | бр. | 1
8 | НАПРАВА НА УЛЕЙ 5/5 В НОВ БЕТОН |  | м | 3
ЗАЗЕМИТЕЛНА И ГРЪМООТВОДНА ИНСТАЛАЦИЯ
1 | Н-ВА ИЗКОП СЪС ЗАРИВАНЕ И ТРАМБОВАНЕ 3 КАТ 0,8Х0,4 |  | м | 12
2 | ПОЛАГАНЕ НА ЗАЗЕМИТЕЛЕН ПОЯС В ГОТОВ ИЗКОП И ЦИМЕНТОВА ЗАМАЗКА ОТ ПОЦИНКОВАНА ШИНА В ГОТОВ ИЗКОП ДО 40/4 ММ |  | м | 12
3 | НАБИВАНЕ НА КОЛОВЕ ЗА ЗАЗЕМЯВАНЕ НА ГРЪМООТВОДИ /БЕЗ ИЗКОП/ ОТ ЪГЛОВА СТОМАНА 63/63/6С 2 КОЛА ДЪЛЖИНА 1.5М |  | бр. | 4
4 | МОНТАЖ НА СЪЕДИНИТЕЛИ ЗА ГРЪМООТВОДИ - ПРАВИ ДО 100 ММ2 |  | бр. | 2
5 | НАПРАВА И МОНТАЖ НА ЗАЗЕМЯВАНЕ ПО ТУХЛЕНИ СТЕНИ ОТ ПОЦИНКОВАНА ШИНА ПЛОСКА ДО 40/4 ММ |  | м | 19
ПРОФИЛАКТИЧНИ ИЗПИТАНИЯ
1 | ИЗМЕРВАНЕ НА СЪПРОТИВЛЕНИЕ НА ЗАЗЕМЛЕНИЕ на Н.Ч. кабел, за 1 кабелна двойка |  | бр. | 1
2 | ИЗМЕРВАНЕ НА СЪПРОТИВЛЕНИЕТО НА КОНТУРА ЗА ЗАЩИТНО ЗАЗЕМЛЕНИЕ |  | бр. | 2
3 | ИЗМЕРВАНЕ НА СЪПРОТИВЛЕНИЕТО НА ТОЧКА ОТ ЗАЩИТНО ЗАЗЕМЛЕНИЕ |  | бр. | 2
4 | Проверка на верига между заземители и заземяеми елементи |  | бр. | 2
5 | НАЛАДКА НА ТАБЛО ТНН 380/220В |  | бр. | 1
6 | Измерване изолацията на кабел с мегер |  | бр. | 2
7 | Изпитване на кабели с повишено напрежение |  | бр. | 2
8 | Измерване фаза-нула на контактите |  | бр. | 6
ЧАСТ "ЕЛЕКТРО" - ДРУГИ
1 | І. Комплексен трансформаторен пост 100кVА 20/0.4кV
2 | Направа и полагане на бетон за основи с кофраж |  | м3 | 5
3 | Доставка и монтаж на комплексен трафопост |  | бр. | 1
4 | Монтаж на силов трансформатор до 100кVА |  | бр. | 1
5 | Направа на заземление с два кола 63/63/6мм |  | бр. | 1
6 | Монтаж на апаратура СН20кV в трафопост |  | бр. | 3
7 | Монтаж на апаратура НН0.4кV в трафопост |  | бр. | 2
8 | Направа на дребна конструкция |  | кг | 50
9 | Боядисване на стоманена конструкция |  | м2 | 15
10 | Доставка и монтаж на табло НН МТП |  | бр. | 1
11 | Монтаж на заземителна шина 40/4мм |  | м2 | 15
12 | Монтаж на трифазна връзка между трансф- иТНН |  | бр. | 1
13 | Направа на цим. замазка на основи |  | м2 | 9
14 | Измерване на заземление |  | бр. | 2
15 | Наладка на силов трансформатор |  | бр. | 1
16 | Монтаж на предпазна тръба за кабел,3" |  | м | 3
17 | Доставка и монтаж на табелки"ОЖ" |  | бр. | 3
18 | Подготовка за прикачване |  | бр. | 1
19 | Доставка на трансформатор,силов,маслен 100кVА |  | бр. | 1
ІI.Кабелни линии на площадката,Р.О. и дизелгенератор
1 | Доставка и монтаж на дизегенератор 40кVА |  | бр. | 1
2 | Направа на изкоп със зариване ІІІ кат 0.8/0.4м |  | м | 80
3 | Подготовка на подложка за полагане на кабели |  | м | 80
4 | Полагане на ПВЦ тръби ф75 мм в изкоп |  | м | 50
5 | Полагане на ПВЦ тръби ф40 мм в изкоп |  | м | 40
6 | Изтегляне на кабели в тръби |  | м | 220
7 | Направа на изкоп за кабелна шахта |  | м3 | 3
8 | Направа на бетонна кабелна шахта с капак |  | бр. | 3
9 | Направа на заземление на стълб с два кола |  | бр. | 2
10 | Направа на суха разделка на кабел до 50кв.мм |  | бр. | 48
11 | Монтаж на излазна тръба за кабел |  | бр. | 3
12 | Полагане на кабел на скоби по стена |  | м | 60
13 | Доставка на кабел СВТ5Х16кв.мм |  | м | 25
14 | Доставка на кабел СВТ5Х2.5кв.мм |  | м | 120
15 | Доставка на кабел СВТ3Х2.5кв.мм |  | м | 250
16 | Доставка на кабел СВТ3Х4кв.мм |  | м | 150
17 | Направа и монтаж на стоманотръбно стълбче |  | бр. | 5
18 | Доставка и монтаж на на осветител с х.л.70W |  | бр. | 5
19 | Доставка на кабел СВТ3х1.5 мм2 |  | м | 30
20 | Набиване на зазем. колове от винкел 63/63/6 мм |  | бр. | 4
III.Усреднител
1 | Направа на стоманена конструкция |  | кг | 25
2 | Полагане на ПВЦ тръба в бетонов борд |  | м | 4
3 | Полагане на кабели по стена на носачи |  | м | 5
4 | Изтегляне на кабели в монтирани тръби |  | м | 6
5 | Свързване на проводници към съоръжение |  | бр. | 24
6 | Прозвъняване на проводници |  | бр. | 30
7 | Доставка и монтаж на метална разклонителна кутия |  | бр. | 4
8 | Монтаж на шлангов кабел по стом.конструкции |  | м | 8
9 | Доставка и монтаж на прекъсвач на стена |  | бр. | 1
10 | Доставка и монтаж на прибори за измерване на ниво |  | бр. | 2
11 | Полагане на шина по стена,открито |  | м | 2
12 | Направа на изкоп 0.8/0.4м |  | м | 6
13 | Полагане на шина 40/40мм в изкоп |  | м | 6
14 | Доставка на СВТ5Х2.5 кв.мм |  | м | 60
15 | Доставка на СВТ3Х1.5 кв.мм |  | м | 25
16 | Профилактични изпитания на автоматиз.системи |  | бр. | 3
ІV.Модулно съоръжение-1
1 | Полагане на ПВЦ тръби по стом.стени на контейнер |  | м | 30
2 | Полагане на шлангови кабели по стом.конструкция |  | м | 30
3 | Доставка и монтаж на метална разклонителна кутия |  | бр. | 2
4 | Изтегляне на кабели в тръби |  | м | 40
5 | Свързване на проводници към съоръжение |  | бр. | 200
V.Модулно съоръжение-2
1 | Полагане на ПВЦ тръби по стом.стени на контейнер |  | м | 30
2 | Полагане на шлангови кабели по стом.конструкция |  | м | 30
3 | Доставка и монтаж на метална разклонителна кутия |  | бр. | 2
4 | Изтегляне на кабели в тръби |  | м | 40
5 | Свързване на проводници към съоръжение |  | бр. | 200
ЧАСТ "ТЕХНОЛОГИЧНА"
I | Усреднител на вход
1 | Потопена помпа за захранва на биобасейна Q = 4 m3/h ; H = 5 m ; P = 1,1 kW - 2бр. ( 1 раб. + 1 рез.) |  | бр. | 2
2 | Миксер - P = 0,75kW ,Турбина с диаметър D = 176 mm - 2бр.( 1 раб. + 1 рез. на склад + конзола за водещата тръба |  | бр. | 1
3 | Груби реетки тип " Кош " с отвор 10 mm, изработена от метал- 2бр. |  | бр. | 2
4 | Ръчна лебедка за повдигане и почистване на решетките с товароносимост 200кг. |  | бр. | 2
5 | Контейнери за отпадъци след механично пречиствне V=1100 литра; тип "Бобър"; |  | бр. | 3
6 | Честотен инвертор |  | бр. | 1
7 | Спирателен кран DN 50 - 4 бр. - в комплект със стоманени фланци |  | бр. | 4
8 | Магнитно - индуктивен разходамер - 1 бр. - DN 40 |  | бр. | 1
9 | Възвратна клапа с ревизия - 1 бр. - DN 50 - в комплект със стоманени фланци |  | бр. | 1
II | Биоконтейнер (Комплексна доставка) - Модулна пречиствателна станция за отпадъчни води - комплексна доставка, капацитет Qср. дн. = 90м3/дн.. Необходима степен на пречистване БПК5 - 92,5%, ХПК = 81,25%, НВ = 84,57%; Размери: Д 10,84м/Ш 2,20м/В2,90м.;
1 | Потопена помпа за РАУ / ИАУ Q = 3 m3 / h ; H = 2 m ; P = 0,55 kW ( 2бр. - 1 раб. + 1 рез. на склад ) |  | бр. | 2
2 | Магнитно - индуктивен разходамер - 1 бр. - DN 40 |  | бр. | 1
3 | Въздуходувка за Биобасейн Q = 54 m3 / h ; H = 345 mbar ; P = kW |  | бр. | 1
5 | Аерационна система |  | бр. | 1
6 | Резервоар с помпа за NaOCl - V = 1 m3 |  | бр. | 1
7 | Помпа за надкалова вода Q = 2 m3 / h ; H = 4 m ; P = 0,55 kW |  | бр. | 2
8 | Спирателен кран DN 40 - 3 бр. - в комплект със стоманени фланци |  | бр. | 3
9 | Възвратна клапа с ревизия - 1 бр. - DN 40 - в комплект със стоманени фланци |  | бр. | 1
10 | Магнитно - индуктивен разходамер - 1 бр. - DN 40 |  | бр. | 1
11 | Метален контейнер |  | бр. | 1
| Комплексна доставка |  | бр. | 2
III | Водомерна шахта на изход
1 | Спирателен кран DN 50 - 1 бр. - в комплект със стоманени фланци |  | бр. | 1
2 | Спирателен кран с изпразнител DN 50 - 1 бр. - в комплект със стоманени фланци |  | бр. | 1
3 | Магнитно - индуктивен разходамер - 1 бр. - DN 40 |  | бр. | 1
4 | Възвратна клапа с ревизия - 1 бр. - DN 50 - в комплект със стоманени фланци |  | бр. | 1
IV | Тръбопроводи
1 | Полиетиленова тръба DN 50 |  | m | 70
2 | Полиетиленова тръба DN 40 |  | m | 11
3 | Полиетиленова тръба DN 32 |  | m | 24
4 | Стоманена тръба 3 / 4 " |  | m | 18
5 | Полиетиленова тръба DN 90 |  | m | 5
6 | Спирателен кран на тръбопровода за надкалова вода DN 20 |  | бр. | 3
7 | Възвратна клапа - 2 бр. - DN 20 |  | бр. | 2
V | Ограда - Оградна мрежа с височини 1,50 и квадратни оградни стълбове 2/50/50/2050 мм с пластина; |  | m | 152
ПОДОБЕКТ: КАНАЛИЗАЦИЯ ЗА БИТОВИ ОТПАДНИ ВОДИ И ДЪЖДОВНА КАНАЛИЗАЦИЯ
КОЛИЧЕСТВЕНА СМЕТКА № 1
БИТОВА КАНАЛИЗАЦИЯ-ГЛАВЕН КЛОН Б-І
№ | код | Наименование | Мярка | Кол-во | единична цена | обща цена
Строително монтажни работи - Битова канализация
1 | 8413410000 | Изрязване на асфалтова настилка | м | 3275
2 | 8243195200 | Разрушаване на асфалтова настилка | м² | 2129
3 | 8101106231 | Изкопи с ширина 1.21-4.00м. укрепени т.з. почви ръчно и дълбоч.0.00-2.00м. | м³ | 980
4 | 8101402220 | Изкопи с ширина 1.21-4.00м.в укрепени т.з. почви- ръчно и дълбоч.2.01-4.00м. | м³ | 532
5 | 8101402220 | Изкоп с багер на земни почви при едно утежнено условие на транспорт с дълбочина от 0-2м. | м³ | 3919
6 | 8101402220 | Изкоп с багер в т.з.почви при едно утежнено условие на транспорт с дълбочина от 2 - 4м. | м³ | 2127
7 | 8101110100 | Прехвърляне на земни маси до 3м. хориз.или 2м. вертикално земна почва | м³ | 0
8 |  | Натоварване на т.з.почви с багер на транспорт | м³ | 532
9 | *103100088 | Превоз на т.з.почви на 6км на депо | м³ | 5547
10 | 8101409111 | Разриване с булдозер на т.з.почви на депо | м³ | 3026
11 | 810115124 | Доставка пясък ( дребни фракции) и направа подложка и обратно засипване около тръбата -ръчно | м³ | 960
12 | 8101403210 | Натоварване на т.з.почви с багер на транспорт за обратно засипване | м³ | 4834
13 | *103100088 | Превоз на т.з.почви със самосвал на 6км за обратно засипване | м³ | 4834
14 |  | Обратно засипване т.з.почви -ръчно | м³ | 1604
15 | 8101114112 | Уплътняване с ръчна трамбовка | м³ | 1604
16 |  | Обратно засипване на т.з.почви - машинно | м³ | 4834
17 | 8101114112 | Уплътняване с пневматична трамбовка | м³ | 5813
18 | 8101201210 | Укрепване плътно и разкрепване на изкопи с ширина до 4м. | м² | 9310
19 | 8244281030 | Улични ревизионни шахти за кръгли канали с отвор 0.75м- от сглобяеми елементи с дълбочина до 3м. | бр. | 51
20 |  | Доставка и монтаж на тръби PE/PP DN/OD 315 SN 8 | м. | 1884
21 | 8243201100 | Водочерпене при аварии на съществуващата В и К мрежа | мс | 4
22 |  | Ограда от инвентарни платна | м. | 1884
23 | пом. с-ка№1 | Сградно канализационно отклонение PE/PP φ160 SN 8- помощна количествена сметка №1 | бр. | 116
24 | пом.с-ка№2 | Сградно канализационно отклонение PE/PP φ160 SN 8- помощна количествена сметка №2 | бр. | 13
25 | 8243195100 | Възстановяване на асфалтова настилка в т.ч. баластрена основа 0.4м | м² | 2129
26 |  | Изпитване на канализация | м.л. | 1884
КОЛИЧЕСТВЕНА СМЕТКА № 2
БИТОВА КАНАЛИЗАЦИЯ-ГЛАВЕН КЛОН Б- ІІ
№ | код | Наименование | Мярка | Кол-во | единична цена | обща цена
Строително монтажни работи - Битова канализация
1 | 8413410000 | Изрязване на асфалтова настилка | м | 590
2 | 8243195200 | Разрушаване на асфалтова настилка | м² | 384
3 | 8101106231 | Изкопи с ширина 1.21-4.00м. укрепени т.з. почви ръчно и дълбоч.0.00-2.00м. | м³ | 622
4 | 8101106132 | Изкопи с ширина 1.21-4.00м.в укрепени т.з. почви- ръчно и дълбоч.2.01-4.00м. | м³ | 287
5 | 8101402220 | Изкоп с багер на земни почви при едно утежнено условие на транспорт с дълбочина от 0-2м. | м³ | 2490
6 | 8101402220 | Изкоп с багер в т.з.почви при едно утежнено условие на транспорт с дълбочина от 2 - 4м. | м³ | 1148
7 | 8101110100 | Прехвърляне на земни маси до 3м. хориз.или 2м. вертикално земна почва | м³ | 0
8 |  | Натоварване на т.з.почви с багер на транспорт | м³ | 286
9 | *103100088 | Превоз на т.з.почви на 6км на депо | м³ | 3041
10 | 8101409111 | Разриване с булдозер на т.з.почви на депо | м³ | 1368
11 | 8101115124 | Доставка пясък ( дребни фракции) и направа подложка и обратно засипване около тръбата -ръчно | м³ | 471
12 | 8101403210 | Натоварване на т.з.почви с багер на транспорт за обратно засипване | м³ | 3267
13 | *103100088 | Превоз на т.з.почви със самосвал на 6км за обратно засипване | м³ | 3267
14 |  | Обратно засипване т.з.почви -ръчно | м³ | 1025
15 | 8101114112 | Уплътняване с ръчна трамбовка | м³ | 1025
16 |  | Обратно засипване на т.з.почви - машинно | м³ | 4562
17 | 8101114112 | Уплътняване с пневматична трамбовка | м³ | 3443
18 | 8101201210 | Укрепване плътно и разкрепване на изкопи с ширина до 4м. | м² | 5614
19 |  | Улични ревизионни шахти за кръгли канали с отвор 0.75м- от сглобяеми елементи с дълбочина до 3м. | бр. | 26
20 |  | Улични ревизионни шахти с пад за кръгли канали с отвор 0.75м- от сглобяеми елементи с дълбочина до 3м. | бр. | 7
21 |  | Доставка и монтаж на тръби PE/PP DN/OD 315 SN 8 | м. | 1204
22 |  | Водочерпене при аварии на съществуващата В и К мрежа | мс | 3
23 |  | Ограда от инвентарни платна | м. | 1204
24 | пом. С-ка№1 | Сградно канализационно отклонение PE/PP φ160 SN 8- помощна количествена сметка №1 | бр. | 22
25 | пом. С-ка№2 | Сградно канализационно отклонение PE/PP φ160 SN 8- помощна количествена сметка №2 | бр. | 23
26 | 8243195100 | Възстановяване на асфалтова настилка в т.ч. баластрена основа 0.4м | м² | 384
27 | пом. С-ка№3 | Преминаване на Гл. Кл. Б-II през дере по детайл - помощна количествена сметка №3 | бр. | 1
28 |  | Изпитване на канализация | м | 1204
КОЛИЧЕСТВЕНА СМЕТКА № 3
БИТОВА КАНАЛИЗАЦИЯ-КЛОН Б -1
№ | код | Наименование | Мярка | Кол-во | единична цена | обща цена
Строително монтажни работи - Битова канализация
1 | 8413410000 | Изрязване на асфалтова настилка | м | 0
2 | 8243195200 | Разрушаване на асфалтова настилка | м² | 0
3 | 8101106231 | Изкопи с ширина 1.21-4.00м. укрепени т.з. почви ръчно и дълбоч.0.00-2.00м. | м³ | 74
4 | 8101402220 | Изкопи с ширина 1.21-4.00м.в укрепени т.з. почви- ръчно и дълбоч.2.01-4.00м. | м³ | 20
5 | 8101402220 | Изкоп с багер на земни почви при едно утежнено условие на транспорт с дълбочина от 0-2м. | м³ | 297
6 | 8101402220 | Изкоп с багер в т.з.почви при едно утежнено условие на транспорт с дълбочина от 2 - 4м. | м³ | 82
7 | 8101110100 | Прехвърляне на земни маси до 3м. хориз.или 2м. вертикално земна почва | м³ | 0
8 |  | Натоварване на т.з.почви с багер на транспорт | м³ | 20
9 | *103100088 | Превоз на т.з.почви на 6км на депо | м³ | 347
10 | 8101409111 | Разриване с булдозер на т.з.почви на депо | м³ | 174
11 | 810115124 | Доставка пясък ( дребни фракции) и направа подложка и обратно засипване около тръбата -ръчно | м³ | 73
12 | 8101403210 | Натоварване на т.з.почви с багер на транспорт за обратно засипване | м³ | 340
13 | *103100088 | Превоз на т.з.почви със самосвал на 6км за обратно засипване | м³ | 340
14 |  | Обратно засипване т.з.почви -ръчно | м³ | 122
15 | 8101114112 | Уплътняване с ръчна трамбовка | м³ | 122
16 |  | Обратно засипване на т.з.почви - машинно | м³ | 340
17 | 8101114112 | Уплътняване с пневматична трамбовка | м³ | 340
18 | 8101201210 | Укрепване плътно и разкрепване на изкопи с ширина до 4м. | м² | 582
19 | 8244281030 | Улични ревизионни шахти за кръгли канали с отвор 0.75м- от сглобяеми елементи с дълбочина до 3м. | бр. | 2
20 |  | Улични ревизионни шахти с пад за кръгли канали с отвор 0.75м- от сглобяеми елементи с дълбочина до 3м. | бр. | 1
21 |  | Доставка и монтаж на тръби PE/PP DN/OD 315 SN 8 | м. | 144
22 |  | Водочерпене при аварии на съществуващата В и К мрежа | мс | 0
23 |  | Ограда от инвентарни платна | м. | 144
24 | пом. с-ка№2 | Сградно канализационно отклонение PE/PP φ160 SN 8- помощна количествена сметка №2-улица без асфалт | бр. | 8
25 | 8243195100 | Възстановяване на асфалтова настилка в т.ч. баластрена основа 0.4м | м² | 0
26 |  | Изпитване на канализация | м.л. | 144
КОЛИЧЕСТВЕНА СМЕТКА № 4
БИТОВА КАНАЛИЗАЦИЯ-КЛОНБ -2
№ | код | Наименование | Мярка | Кол-во | единична цена | обща цена
Строително монтажни работи - Битова канализация
1 | 8413410000 | Изрязване на асфалтова настилка | м | 0
2 | 8243195200 | Разрушаване на асфалтова настилка | м² | 0
3 | 8101106231 | Изкопи с ширина 1.21-4.00м. укрепени т.з. почви ръчно и дълбоч.0.00-2.00м. | м³ | 149
4 | 8101402220 | Изкопи с ширина 1.21-4.00м.в укрепени т.з. почви- ръчно и дълбоч.2.01-4.00м. | м³ | 70
5 | 8101402220 | Изкоп с багер на земни почви при едно утежнено условие на транспорт с дълбочина от 0-2м. | м³ | 796
6 | 8101402220 | Изкоп с багер в т.з.почви при едно утежнено условие на транспорт с дълбочина от 2 - 4м. | м³ | 280
7 | 8101110100 | Прехвърляне на земни маси до 3м. хориз.или 2м. вертикално земна почва | м³ | 0
8 |  | Натоварване на т.з.почви с багер на транспорт | м³ | 70
9 | *103100088 | Превоз на т.з.почви на 6км на депо | м³ | 657
10 | 8101409111 | Разриване с булдозер на т.з.почви на депо | м³ | 292
11 | 810115124 | Доставка пясък ( дребни фракции) и направа подложка и обратно засипване около тръбата -ръчно | м³ | 98
12 | 8101403210 | Натоварване на т.з.почви с багер на транспорт за обратно засипване | м³ | 828
13 | *103100088 | Превоз на т.з.почви със самосвал на 6км за обратно засипване | м³ | 828
14 |  | Обратно засипване т.з.почви -ръчно | м³ | 244
15 | 8101114112 | Уплътняване с ръчна трамбовка | м³ | 244
16 |  | Обратно засипване на т.з.почви - машинно | м³ | 828
17 | 8101114112 | Уплътняване с пневматична трамбовка | м³ | 828
18 | 8101201210 | Укрепване плътно и разкрепване на изкопи с ширина до 4м. | м² | 1347
19 | 8244281030 | Улични ревизионни шахти за кръгли канали с отвор 0.75м- от сглобяеми елементи с дълбочина до 3м. | бр. | 3
20 |  | Улични ревизионни шахти с пад за кръгли канали с отвор 0.75м- от сглобяеми елементи с дълбочина до 4м. | бр. | 3
21 |  | Доставка и монтаж на тръби PE/PP DN/OD 315 SN 8 | м. | 287
22 |  | Водочерпене при аварии на съществуващата В и К мрежа | мс | 0
23 |  | Ограда от инвентарни платна | м. | 287
24 | пом. с-ка№2 | Сградно канализационно отклонение PE/PP φ160 SN 8- помощна количествена сметка №2-без асфалт | бр. | 19
25 | 8243195100 | Възстановяване на асфалтова настилка в т.ч. баластрена основа 0.4м | м² | 0
26 |  | Изпитване на канализация | м.л. | 287
КОЛИЧЕСТВЕНА СМЕТКА № 5
БИТОВА КАНАЛИЗАЦИЯ-КЛОН Б - 3
№ | код | Наименование | Мярка | Кол-во | единична цена | обща цена
Строително монтажни работи - Битова канализация
1 | 8413410000 | Изрязване на асфалтова настилка | м | 74
2 | 8243195200 | Разрушаване на асфалтова настилка | м² | 48
3 | 8101106231 | Изкопи с ширина 1.21-4.00м. укрепени т.з. почви ръчно и дълбоч.0.00-2.00м. | м³ | 19
4 | 8101402220 | Изкопи с ширина 1.21-4.00м.в укрепени т.з. почви- ръчно и дълбоч.2.01-4.00м. | м³ | 13
5 | 8101402220 | Изкоп с багер на земни почви при едно утежнено условие на транспорт с дълбочина от 0-2м. | м³ | 77
6 | 8101402220 | Изкоп с багер в т.з.почви при едно утежнено условие на транспорт с дълбочина от 2 - 4м. | м³ | 53
7 | 8101110100 | Прехвърляне на земни маси до 3м. хориз.или 2м. вертикално земна почва | м³ | 0
8 |  | Натоварване на т.з.почви с багер на транспорт | м³ | 13
9 | *103100088 | Превоз на т.з.почви на 6км на депо | м³ | 98
10 | 8101409111 | Разриване с булдозер на т.з.почви на депо | м³ | 43
11 | 810115124 | Доставка пясък ( дребни фракции) и направа подложка и обратно засипване около тръбата -ръчно | м³ | 13
12 | 8101403210 | Натоварване на т.з.почви с багер на транспорт за обратно засипване | м³ | 106
13 | *103100088 | Превоз на т.з.почви със самосвал на 6км за обратно засипване | м³ | 106
14 |  | Обратно засипване т.з.почви -ръчно | м³ | 32
15 | 8101114112 | Уплътняване с ръчна трамбовка | м³ | 32
16 |  | Обратно засипване на т.з.почви - машинно | м³ | 106
17 | 8101114112 | Уплътняване с пневматична трамбовка | м³ | 128
18 | 8101201210 | Укрепване плътно и разкрепване на изкопи с ширина до 4м. | м² | 200
19 | 8244281030 | Улични ревизионни шахти за кръгли канали с отвор 0.75м- от сглобяеми елементи с дълбочина до 3м. | бр. | 1
20 |  | Доставка и монтаж на тръби PE/PP DN/OD 315 SN 8 | м. | 37
21 |  | Водочерпене при аварии на съществуващата В и К мрежа | мс | 0
22 |  | Ограда от инвентарни платна | м. | 37
23 | пом. с-ка№2 | Сградно канализационно отклонение PE/PP φ160 SN 8- помощна количествена сметка №2без асфалт | бр. | 1
24 | 8243195100 | Възстановяване на асфалтова настилка в т.ч. баластрена основа 0.4м | м² | 48
25 |  | Изпитване канализация | м | 37
КОЛИЧЕСТВЕНА СМЕТКА № 6
БИТОВА КАНАЛИЗАЦИЯ-КЛОН Б - 3а
№ |  | Наименование | Мярка | Кол-во | единична цена | обща цена
Строително монтажни работи - Битова канализация
1 | 8413410000 | Изрязване на асфалтова настилка | м | 0
2 | 8243195200 | Разрушаване на асфалтова настилка | м² | 0
3 | 8101106231 | Изкопи с ширина 1.21-4.00м. укрепени т.з. почви ръчно и дълбоч.0.00-2.00м. | м³ | 39
4 | 8101402220 | Изкопи с ширина 1.21-4.00м.в укрепени т.з. почви- ръчно и дълбоч.2.01-4.00м. | м³ | 11
5 | 8101402220 | Изкоп с багер на земни почви при едно утежнено условие на транспорт с дълбочина от 0-2м. | м³ | 156
6 | 8101402220 | Изкоп с багер в т.з.почви при едно утежнено условие на транспорт с дълбочина от 2 - 4м. | м³ | 42
7 | 8101110100 | Прехвърляне на земни маси до 3м. хориз.или 2м. вертикално земна почва | м³ | 0
8 |  | Натоварване на т.з.почви с багер на транспорт | м³ | 11
9 | *103100088 | Превоз на т.з.почви на 6км на депо | м³ | 148
10 | 8101409111 | Разриване с булдозер на т.з.почви на депо | м³ | 65
11 | 810115124 | Доставка пясък ( дребни фракции) и направа подложка и обратно засипване около тръбата -ръчно | м³ | 25
12 | 8101403210 | Натоварване на т.з.почви с багер на транспорт за обратно засипване | м³ | 178
13 | *103100088 | Превоз на т.з.почви със самосвал на 6км за обратно засипване | м³ | 178
14 |  | Обратно засипване т.з.почви -ръчно | м³ | 64
15 | 8101114112 | Уплътняване с ръчна трамбовка | м³ | 64
16 |  | Обратно засипване на т.з.почви - машинно | м³ | 178
17 | 8101114112 | Уплътняване с пневматична трамбовка | м³ | 178
18 | 8101201210 | Укрепване плътно и разкрепване на изкопи с ширина до 4м. | м² | 305
19 | 8244281030 | Улични ревизионни шахти за кръгли канали с отвор 0.75м- от сглобяеми елементи с дълбочина до 3м. | бр. | 3
20 |  | Доставка и монтаж на тръби PE/PP DN/OD 315 SN 8 | м. | 75
21 |  | Водочерпене при аварии на съществуващата В и К мрежа | мс | 0
22 |  | Ограда от инвентарни платна | м. | 75
23 | пом. с-ка№2 | Сградно канализационно отклонение PE/PP φ160 SN 8- помощна количествена сметка №2-без асфалт | бр. | 1
24 | 8243195100 | Възстановяване на асфалтова настилка в т.ч. баластрена основа 0.4м | м² | 0
25 |  | Изпитване на канализация | м | 75
КОЛИЧЕСТВЕНА СМЕТКА № 7
БИТОВА КАНАЛИЗАЦИЯ-КЛОН Б -4
№ | код | Наименование | Мярка | Кол-во | единична цена | обща цена
Строително монтажни работи - Битова канализация
1 | 8413410000 | Изрязване на асфалтова настилка | м | 64
2 | 8243195200 | Разрушаване на асфалтова настилка | м² | 42
3 | 8101106231 | Изкопи с ширина 1.21-4.00м. укрепени т.з. почви ръчно и дълбоч.0.00-2.00м. | м³ | 17
4 | 8101402220 | Изкопи с ширина 1.21-4.00м.в укрепени т.з. почви- ръчно и дълбоч.2.01-4.00м. | м³ | 15
5 | 8101402220 | Изкоп с багер на земни почви при едно утежнено условие на транспорт с дълбочина от 0-2м. | м³ | 67
6 | 8101402220 | Изкоп с багер в т.з.почви при едно утежнено условие на транспорт с дълбочина от 2 - 4м. | м³ | 60
7 | 8101110100 | Прехвърляне на земни маси до 3м. хориз.или 2м. вертикално земна почва | м³ | 0
8 |  | Натоварване на т.з.почви с багер на транспорт | м³ | 15
9 | *103100088 | Превоз на т.з.почви на 6км на депо | м³ | 116
10 | 8101409111 | Разриване с булдозер на т.з.почви на депо | м³ | 62
11 | 810115124 | Доставка пясък ( дребни фракции) и направа подложка и обратно засипване около тръбата -ръчно | м³ | 17
12 | 8101403210 | Натоварване на т.з.почви с багер на транспорт за обратно засипване | м³ | 108
13 | *103100088 | Превоз на т.з.почви със самосвал на 6км за обратно засипване | м³ | 108
14 |  | Обратно засипване т.з.почви -ръчно | м³ | 27
15 | 8101114112 | Уплътняване с ръчна трамбовка | м³ | 27
16 |  | Обратно засипване на т.з.почви - машинно | м³ | 108
17 | 8101114112 | Уплътняване с пневматична трамбовка | м³ | 127
18 | 8101201210 | Укрепване плътно и разкрепване на изкопи с ширина до 4м. | м² | 193
19 | 8244281030 | Улични ревизионни шахти за кръгли канали с отвор 0.75м- от сглобяеми елементи с дълбочина до 3м. | бр. | 1
20 |  | Доставка и монтаж на тръби PE/PP DN/OD 315 SN 8 | м. | 32
21 |  | Водочерпене при аварии на съществуващата В и К мрежа | мс | 0
22 |  | Ограда от инвентарни платна | м. | 32
23 | пом. с-ка№1 | Сградно канализационно отклонение PE/PP φ160 SN 8- помощна количествена сметка №1 | бр. | 3
24 | 8243195100 | Възстановяване на асфалтова настилка в т.ч. баластрена основа 0.4м | м² | 42
25 |  | Изпитване канализация | м | 32
КОЛИЧЕСТВЕНА СМЕТКА № 8
БИТОВА КАНАЛИЗАЦИЯ-КЛОН Б - 5
№ | код | Наименование | Мярка | Кол-во | единична цена | обща цена
Строително монтажни работи - Битова канализация
1 | 8413410000 | Изрязване на асфалтова настилка | м | 52
2 | 8243195200 | Разрушаване на асфалтова настилка | м² | 35
3 | 8101106231 | Изкопи с ширина 1.21-4.00м. укрепени т.з. почви ръчно и дълбоч.0.00-2.00м. | м³ | 14
4 | 8101402220 | Изкопи с ширина 1.21-4.00м.в укрепени т.з. почви- ръчно и дълбоч.2.01-4.00м. | м³ | 9
5 | 8101402220 | Изкоп с багер на земни почви при едно утежнено условие на транспорт с дълбочина от 0-2м. | м³ | 56
6 | 8101402220 | Изкоп с багер в т.з.почви при едно утежнено условие на транспорт с дълбочина от 2 - 4м. | м³ | 34
7 | 8101110100 | Прехвърляне на земни маси до 3м. хориз.или 2м. вертикално земна почва | м³ | 0
8 |  | Натоварване на т.з.почви с багер на транспорт | м³ | 9
9 | *103100088 | Превоз на т.з.почви на 6км на депо | м³ | 102
10 | 8101409111 | Разриване с булдозер на т.з.почви на депо | м³ | 30
11 | 810115124 | Доставка пясък ( дребни фракции) и направа подложка и обратно засипване около тръбата -ръчно | м³ | 10
12 | 8101403210 | Натоварване на т.з.почви с багер на транспорт за обратно засипване | м³ | 72
13 | *103100088 | Превоз на т.з.почви със самосвал на 6км за обратно засипване | м³ | 72
14 |  | Обратно засипване т.з.почви -ръчно | м³ | 23
15 | 8101114112 | Уплътняване с ръчна трамбовка | м³ | 23
16 |  | Обратно засипване на т.з.почви - машинно | м³ | 72
17 | 8101114112 | Уплътняване с пневматична трамбовка | м³ | 88
18 | 8101201210 | Укрепване плътно и разкрепване на изкопи с ширина до 4м. | м² | 139
19 | 8244281030 | Улични ревизионни шахти за кръгли канали с отвор 0.75м- от сглобяеми елементи с дълбочина до 3м. | бр. | 2
20 |  | Доставка и монтаж на тръби PE/PP DN/OD 315 SN 8 | м. | 27
21 |  | Водочерпене при аварии на съществуващата В и К мрежа | мс | 0
22 |  | Ограда от инвентарни платна | м. | 27
23 | пом. с-ка№1 | Сградно канализационно отклонение PE/PP φ160 SN 8- помощна количествена сметка №1-с асфалт | бр. | 3
24 | 8243195100 | Възстановяване на асфалтова настилка в т.ч. баластрена основа 0.4м | м² | 35
25 |  | Изпитване канализация | м | 27
КОЛИЧЕСТВЕНА СМЕТКА № 9
БИТОВА КАНАЛИЗАЦИЯ-КЛОН Б-6
№ | код | Наименование | Мярка | Кол-во | единична цена | обща цена
Строително монтажни работи - Битова канализация
1 | 8413410000 | Изрязване на асфалтова настилка | м | 144
2 | 8243195200 | Разрушаване на асфалтова настилка | м² | 94
3 | 8101106231 | Изкопи с ширина 1.21-4.00м. укрепени т.з. почви ръчно и дълбоч.0.00-2.00м. | м³ | 130
4 | 8101402220 | Изкопи с ширина 1.21-4.00м.в укрепени т.з. почви- ръчно и дълбоч.2.01-4.00м. | м³ | 80
5 | 8101402220 | Изкоп с багер на земни почви при едно утежнено условие на транспорт с дълбочина от 0-2м. | м³ | 520
6 | 8101402220 | Изкоп с багер в т.з.почви при едно утежнено условие на транспорт с дълбочина от 2 - 4м. | м³ | 318
7 | 8101110100 | Прехвърляне на земни маси до 3м. хориз.или 2м. вертикално земна почва | м³ | 0
8 |  | Натоварване на т.з.почви с багер на транспорт | м³ | 80
9 | *103100088 | Превоз на т.з.почви на 6км на депо | м³ | 629
10 | 8101409111 | Разриване с булдозер на т.з.почви на депо | м³ | 280
11 | 810115124 | Доставка пясък ( дребни фракции) и направа подложка и обратно засипване около тръбата -ръчно | м³ | 85
12 | 8101403210 | Натоварване на т.з.почви с багер на транспорт за обратно засипване | м³ | 773
13 | *103100088 | Превоз на т.з.почви със самосвал на 6км за обратно засипване | м³ | 773
14 |  | Обратно засипване т.з.почви -ръчно | м³ | 213
15 | 8101114112 | Уплътняване с ръчна трамбовка | м³ | 213
16 |  | Обратно засипване на т.з.почви - машинно | м³ | 773
17 | 8101114112 | Уплътняване с пневматична трамбовка | м³ | 816
18 | 8101201210 | Укрепване плътно и разкрепване на изкопи с ширина до 4м. | м² | 1290
19 | 8244281030 | Улични ревизионни шахти за кръгли канали с отвор 0.75м- от сглобяеми елементи с дълбочина до 3м. | бр. | 7
20 |  | Доставка и монтаж на тръби PE/PP DN/OD 315 SN 8 | м. | 250
21 |  | Водочерпене при аварии на съществуващата В и К мрежа | мс | 1
22 |  | Ограда от инвентарни платна | м. | 250
23 | пом. с-ка№1 | Сградно канализационно отклонение PE/PP φ160 SN 8- помощна количествена сметка №1- улица с асфалт | бр. | 20
24 | 8243195100 | Възстановяване на асфалтова настилка в т.ч. баластрена основа 0.4м | м² | 94
25 |  | Изпитване канализация | м | 250
КОЛИЧЕСТВЕНА СМЕТКА № 10
БИТОВА КАНАЛИЗАЦИЯ-КЛОН Б -7
№ | код | Наименование | Мярка | Кол-во | единична цена | обща цена
Строително монтажни работи - Битова канализация
1 | 8413410000 | Изрязване на асфалтова настилка | м | 0
2 | 8243195200 | Разрушаване на асфалтова настилка | м² | 0
3 | 8101106231 | Изкопи с ширина 1.21-4.00м. укрепени т.з. почви ръчно и дълбоч.0.00-2.00м. | м³ | 102
4 | 8101402220 | Изкопи с ширина 1.21-4.00м.в укрепени т.з. почви- ръчно и дълбоч.2.01-4.00м. | м³ | 60
5 | 8101402220 | Изкоп с багер на земни почви при едно утежнено условие на транспорт с дълбочина от 0-2м. | м³ | 407
6 | 8101402220 | Изкоп с багер в т.з.почви при едно утежнено условие на транспорт с дълбочина от 2 - 4м. | м³ | 242
7 | 8101110100 | Прехвърляне на земни маси до 3м. хориз.или 2м. вертикално земна почва | м³ | 0
8 |  | Натоварване на т.з.почви с багер на транспорт | м³ | 60
9 | *103100088 | Превоз на т.з.почви на 6км на депо | м³ | 486
10 | 8101409111 | Разриване с булдозер на т.з.почви на депо | м³ | 216
11 | 810115124 | Доставка пясък ( дребни фракции) и направа подложка и обратно засипване около тръбата -ръчно | м³ | 67
12 | 8101403210 | Натоварване на т.з.почви с багер на транспорт за обратно засипване | м³ | 629
13 | *103100088 | Превоз на т.з.почви със самосвал на 6км за обратно засипване | м³ | 629
14 |  | Обратно засипване т.з.почви -ръчно | м³ | 167
15 | 8101114112 | Уплътняване с ръчна трамбовка | м³ | 167
16 |  | Обратно засипване на т.з.почви - машинно | м³ | 629
17 | 8101114112 | Уплътняване с пневматична трамбовка | м³ | 629
18 | 8101201210 | Укрепване плътно и разкрепване на изкопи с ширина до 4м. | м² | 998
19 | 8244281030 | Улични ревизионни шахти за кръгли канали с отвор 0.75м- от сглобяеми елементи с дълбочина до 3м. | бр. | 4
20 |  | Доставка и монтаж на тръби PE/PP DN/OD 315 SN 8 | м. | 196
21 |  | Водочерпене при аварии на съществуващата В и К мрежа | мс | 0
22 |  | Ограда от инвентарни платна | м. | 196
23 | пом. с-ка№2 | Сградно канализационно отклонение PE/PP φ160 SN 8- помощна количествена сметка №2-улица без асфалт | бр. | 11
24 | 8243195100 | Възстановяване на асфалтова настилка в т.ч. баластрена основа 0.4м | м² | 0
25 |  | Изпитване канализация | м | 196
КОЛИЧЕСТВЕНА СМЕТКА № 11
БИТОВА КАНАЛИЗАЦИЯ-КЛОН Б-8
№ | код | Наименование | Мярка | Кол-во | единична цена | обща цена
Строително монтажни работи - Битова канализация
1 | 8413410000 | Изрязване на асфалтова настилка | м | 0
2 | 8243195200 | Разрушаване на асфалтова настилка | м² | 0
3 | 8101106231 | Изкопи с ширина 1.21-4.00м. укрепени т.з. почви ръчно и дълбоч.0.00-2.00м. | м³ | 29
4 | 8101402220 | Изкопи с ширина 1.21-4.00м.в укрепени т.з. почви- ръчно и дълбоч.2.01-4.00м. | м³ | 11
5 | 8101402220 | Изкоп с багер на земни почви при едно утежнено условие на транспорт с дълбочина от 0-2м. | м³ | 114
6 | 8101402220 | Изкоп с багер в т.з.почви при едно утежнено условие на транспорт с дълбочина от 2 - 4м. | м³ | 44
7 | 8101110100 | Прехвърляне на земни маси до 3м. хориз.или 2м. вертикално земна почва | м³ | 0
8 |  | Натоварване на т.з.почви с багер на транспорт | м³ | 11
9 | *103100088 | Превоз на т.з.почви на 6км на депо | м³ | 119
10 | 8101409111 | Разриване с булдозер на т.з.почви на депо | м³ | 53
11 | 810115124 | Доставка пясък ( дребни фракции) и направа подложка и обратно засипване около тръбата -ръчно | м³ | 19
12 | 8101403210 | Натоварване на т.з.почви с багер на транспорт за обратно засипване | м³ | 146
13 | *103100088 | Превоз на т.з.почви със самосвал на 6км за обратно засипване | м³ | 146
14 |  | Обратно засипване т.з.почви -ръчно | м³ | 47
15 | 8101114112 | Уплътняване с ръчна трамбовка | м³ | 47
16 |  | Обратно засипване на т.з.почви - машинно | м³ | 146
17 | 8101114112 | Уплътняване с пневматична трамбовка | м³ | 146
18 | 8101201210 | Укрепване плътно и разкрепване на изкопи с ширина до 4м. | м² | 243
19 | 8244281030 | Улични ревизионни шахти за кръгли канали с отвор 0.75м- от сглобяеми елементи с дълбочина до 3м. | бр. | 1
20 |  | Доставка и монтаж на тръби PE/PP DN/OD 315 SN 8 | м. | 55
21 |  | Водочерпене при аварии на съществуващата В и К мрежа | мс | 0
22 |  | Ограда от инвентарни платна | м. | 55
23 | пом. с-ка№2 | Сградно канализационно отклонение PE/PP φ160 SN 8- помощна количествена сметка №2-улица без асфалт | бр. | 2
24 | 8243195100 | Възстановяване на асфалтова настилка в т.ч. баластрена основа 0.4м | м² | 0
25 |  | Изпитване канализация | м | 55
КОЛИЧЕСТВЕНА СМЕТКА № 12
БИТОВА КАНАЛИЗАЦИЯ-КЛОН Б - 9
№ | код | Наименование | Мярка | Кол-во | единична цена | обща цена
Строително монтажни работи - Битова канализация
1 | 8413410000 | Изрязване на асфалтова настилка | м | 0
2 | 8243195200 | Разрушаване на асфалтова настилка | м² | 0
3 | 8101106231 | Изкопи с ширина 1.21-4.00м. укрепени т.з. почви ръчно и дълбоч.0.00-2.00м. | м³ | 29
4 | 8101402220 | Изкопи с ширина 1.21-4.00м.в укрепени т.з. почви- ръчно и дълбоч.2.01-4.00м. | м³ | 14
5 | 8101402220 | Изкоп с багер на земни почви при едно утежнено условие на транспорт с дълбочина от 0-2м. | м³ | 117
6 | 8101402220 | Изкоп с багер в т.з.почви при едно утежнено условие на транспорт с дълбочина от 2 - 4м. | м³ | 57
7 | 8101110100 | Прехвърляне на земни маси до 3м. хориз.или 2м. вертикално земна почва | м³ | 0
8 |  | Натоварване на т.з.почви с багер на транспорт | м³ | 14
9 | *103100088 | Превоз на т.з.почви на 6км на депо | м³ | 130
10 | 8101409111 | Разриване с булдозер на т.з.почви на депо | м³ | 58
11 | 810115124 | Доставка пясък ( дребни фракции) и направа подложка и обратно засипване около тръбата -ръчно | м³ | 19
12 | 8101403210 | Натоварване на т.з.почви с багер на транспорт за обратно засипване | м³ | 166
13 | *103100088 | Превоз на т.з.почви със самосвал на 6км за обратно засипване | м³ | 166
14 |  | Обратно засипване т.з.почви -ръчно | м³ | 48
15 | 8101114112 | Уплътняване с ръчна трамбовка | м³ | 48
16 |  | Обратно засипване на т.з.почви - машинно | м³ | 166
17 | 8101114112 | Уплътняване с пневматична трамбовка | м³ | 166
18 | 8101201210 | Укрепване плътно и разкрепване на изкопи с ширина до 4м. | м² | 269
19 | 8244281030 | Улични ревизионни шахти за кръгли канали с отвор 0.75м- от сглобяеми елементи с дълбочина до 3м. | бр. | 1
20 |  | Доставка и монтаж на тръби PE/PP DN/OD 315 SN 8 | м. | 57
21 |  | Водочерпене при аварии на съществуващата В и К мрежа | мс | 0
22 |  | Ограда от инвентарни платна | м. | 57
23 | пом. с-ка№2 | Сградно канализационно отклонение PE/PP φ160 SN 8- помощна количествена сметка №2- улица без асфалт | бр. | 4
24 | 8243195100 | Възстановяване на асфалтова настилка в т.ч. баластрена основа 0.4м | м² | 0
25 |  | Изпитване канализация | м | 57
КОЛИЧЕСТВЕНА СМЕТКА № 13
БИТОВА КАНАЛИЗАЦИЯ-КЛОН Б- 10
№ | код | Наименование | Мярка | Кол-во | единична цена | обща цена
Строително монтажни работи - Битова канализация
1 | 8413410000 | Изрязване на асфалтова настилка | м | 0
2 | 8243195200 | Разрушаване на асфалтова настилка | м² | 0
3 | 8101106231 | Изкопи с ширина 1.21-4.00м. укрепени т.з. почви ръчно и дълбоч.0.00-2.00м. | м³ | 20
4 | 8101402220 | Изкопи с ширина 1.21-4.00м.в укрепени т.з. почви- ръчно и дълбоч.2.01-4.00м. | м³ | 10
5 | 8101402220 | Изкоп с багер на земни почви при едно утежнено условие на транспорт с дълбочина от 0-2м. | м³ | 81
6 | 8101402220 | Изкоп с багер в т.з.почви при едно утежнено условие на транспорт с дълбочина от 2 - 4м. | м³ | 42
7 | 8101110100 | Прехвърляне на земни маси до 3м. хориз.или 2м. вертикално земна почва | м³ | 0
8 |  | Натоварване на т.з.почви с багер на транспорт | м³ | 10
9 | *103100088 | Превоз на т.з.почви на 6км на депо | м³ | 93
10 | 8101409111 | Разриване с булдозер на т.з.почви на депо | м³ | 41
11 | 810115124 | Доставка пясък ( дребни фракции) и направа подложка и обратно засипване около тръбата -ръчно | м³ | 14
12 | 8101403210 | Натоварване на т.з.почви с багер на транспорт за обратно засипване | м³ | 117
13 | *103100088 | Превоз на т.з.почви със самосвал на 6км за обратно засипване | м³ | 117
14 |  | Обратно засипване т.з.почви -ръчно | м³ | 33
15 | 8101114112 | Уплътняване с ръчна трамбовка | м³ | 33
16 |  | Обратно засипване на т.з.почви - машинно | м³ | 117
17 | 8101114112 | Уплътняване с пневматична трамбовка | м³ | 117
18 | 8101201210 | Укрепване плътно и разкрепване на изкопи с ширина до 4м. | м² | 189
19 | 8244281030 | Улични ревизионни шахти за кръгли канали с отвор 0.75м- от сглобяеми елементи с дълбочина до 3м. | бр. | 1
20 |  | Доставка и монтаж на тръби PE/PP DN/OD 315 SN 8 | м. | 39
21 |  | Водочерпене при аварии на съществуващата В и К мрежа | мс | 0
22 |  | Ограда от инвентарни платна | м. | 39
23 | пом. с-ка№2 | Сградно канализационно отклонение PE/PP φ160 SN 8- помощна количествена сметка №2 | бр. | 1
24 | 8243195100 | Възстановяване на асфалтова настилка в т.ч. баластрена основа 0.4м | м² | 0
25 |  | Изпитване канализация | м | 39
КОЛИЧЕСТВЕНА СМЕТКА № 14
БИТОВА КАНАЛИЗАЦИЯ-КЛОН Б-11
№ | код | Наименование | Мярка | Кол-во | единична цена | обща цена
Строително монтажни работи - Битова канализация
1 | 8413410000 | Изрязване на асфалтова настилка | м | 1116
2 | 8243195200 | Разрушаване на асфалтова настилка | м² | 725
3 | 8101106231 | Изкопи с ширина 1.21-4.00м. укрепени т.з. почви ръчно и дълбоч.0.00-2.00м. | м³ | 659
4 | 8101402220 | Изкопи с ширина 1.21-4.00м.в укрепени т.з. почви- ръчно и дълбоч.2.01-4.00м. | м³ | 365
5 | 8101402220 | Изкоп с багер на земни почви при едно утежнено условие на транспорт с дълбочина от 0-2м. | м³ | 2636
6 | 8101402220 | Изкоп с багер в т.з.почви при едно утежнено условие на транспорт с дълбочина от 2 - 4м. | м³ | 1459
7 | 8101110100 | Прехвърляне на земни маси до 3м. хориз.или 2м. вертикално земна почва | м³ | 0
8 |  | Натоварване на т.з.почви с багер на транспорт | м³ | 365
9 | *103100088 | Превоз на т.з.почви на 6км на депо | м³ | 3413
10 | 8101409111 | Разриване с булдозер на т.з.почви на депо | м³ | 1535
11 | 810115124 | Доставка пясък ( дребни фракции) и направа подложка и обратно засипване около тръбата -ръчно | м³ | 484
12 | 8101403210 | Натоварване на т.з.почви с багер на транспорт за обратно засипване | м³ | 3607
13 | *103100088 | Превоз на т.з.почви със самосвал на 6км за обратно засипване | м³ | 3607
14 |  | Обратно засипване т.з.почви -ръчно | м³ | 1079
15 | 8101114112 | Уплътняване с ръчна трамбовка | м³ | 1079
16 |  | Обратно засипване на т.з.почви - машинно | м³ | 3607
17 | 8101114112 | Уплътняване с пневматична трамбовка | м³ | 3941
18 | 8101201210 | Укрепване плътно и разкрепване на изкопи с ширина до 4м. | м² | 6300
19 | 8244281030 | Улични ревизионни шахти за кръгли канали с отвор 0.75м- от сглобяеми елементи с дълбочина до 3м. | бр. | 34
20 |  | Доставка и монтаж на тръби PE/PP DN/OD 315 SN 8 | м. | 1268
21 |  | Водочерпене при аварии на съществуващата В и К мрежа | мс | 3
22 |  | Ограда от инвентарни платна | м. | 1268
23 | пом. с-ка№1 | Сградно канализационно отклонение PE/PP φ160 SN 8- помощна количествена сметка №1 | бр. | 36
24 | пом. с-ка№2 | Сградно канализационно отклонение PE/PP φ160 SN 8- помощна количествена сметка №2-без асфалт | бр. | 29
25 | 8243195100 | Възстановяване на асфалтова настилка в т.ч. баластрена основа 0.4м | м² | 725
26 |  | Изпитване канализация | м | 1268
КОЛИЧЕСТВЕНА СМЕТКА № 15
БИТОВА КАНАЛИЗАЦИЯ-КЛОН Б -12
№ | код | Наименование | Мярка | Кол-во
Строително монтажни работи - Битова канализация
1 | 8413410000 | Изрязване на асфалтова настилка | м | 216
2 | 8243195200 | Разрушаване на асфалтова настилка | м² | 141
3 | 8101106231 | Изкопи с ширина 1.21-4.00м. укрепени т.з. почви ръчно и дълбоч.0.00-2.00м. | м³ | 56
4 | 8101402220 | Изкопи с ширина 1.21-4.00м.в укрепени т.з. почви- ръчно и дълбоч.2.01-4.00м. | м³ | 37
5 | 8101402220 | Изкоп с багер на земни почви при едно утежнено условие на транспорт с дълбочина от 0-2м. | м³ | 225
6 | 8101402220 | Изкоп с багер в т.з.почви при едно утежнено условие на транспорт с дълбочина от 2 - 4м. | м³ | 147
7 | 8101110100 | Прехвърляне на земни маси до 3м. хориз.или 2м. вертикално земна почва | м³ | 0
8 |  | Натоварване на т.з.почви с багер на транспорт | м³ | 37
9 | *103100088 | Превоз на т.з.почви на 6км на депо | м³ | 278
10 | 8101409111 | Разриване с булдозер на т.з.почви на депо | м³ | 124
11 | 810115124 | Доставка пясък ( дребни фракции) и направа подложка и обратно засипване около тръбата -ръчно | м³ | 37
12 | 8101403210 | Натоварване на т.з.почви с багер на транспорт за обратно засипване | м³ | 299
13 | *103100088 | Превоз на т.з.почви със самосвал на 6км за обратно засипване | м³ | 299
14 |  | Обратно засипване т.з.почви -ръчно | м³ | 92
15 | 8101114112 | Уплътняване с ръчна трамбовка | м³ | 92
16 |  | Обратно засипване на т.з.почви - машинно | м³ | 299
17 | 8101114112 | Уплътняване с пневматична трамбовка | м³ | 364
18 | 8101201210 | Укрепване плътно и разкрепване на изкопи с ширина до 4м. | м² | 571
19 | 8244281030 | Улични ревизионни шахти за кръгли канали с отвор 0.75м- от сглобяеми елементи с дълбочина до 3м. | бр. | 3
20 |  | Доставка и монтаж на тръби PE/PP DN/OD 315 SN 8 | м. | 108
21 |  | Водочерпене при аварии на съществуващата В и К мрежа | мс | 0
22 |  | Ограда от инвентарни платна | м. | 108
23 | пом. с-ка№1 | Сградно канализационно отклонение PE/PP φ160 SN 8- помощна количествена сметка №1 | бр. | 4
24 | пом. с-ка№2 | Сградно канализационно отклонение PE/PP φ160 SN 8- помощна количествена сметка №2- без асфалт | бр. | 1
25 | 8243195100 | Възстановяване на асфалтова настилка в т.ч. баластрена основа 0.4м | м² | 216
26 |  | Изпитване канализация | м | 108
КОЛИЧЕСТВЕНА СМЕТКА № 16
БИТОВА КАНАЛИЗАЦИЯ-КЛОН Б-13
№ | код | Наименование | Мярка | Кол-во
Строително монтажни работи - Битова канализация
1 | 8413410000 | Изрязване на асфалтова настилка | м | 566
2 | 8243195200 | Разрушаване на асфалтова настилка | м² | 368
3 | 8101106231 | Изкопи с ширина 1.21-4.00м. укрепени т.з. почви ръчно и дълбоч.0.00-2.00м. | м³ | 147
4 | 8101402220 | Изкопи с ширина 1.21-4.00м.в укрепени т.з. почви- ръчно и дълбоч.2.01-4.00м. | м³ | 71
5 | 8101402220 | Изкоп с багер на земни почви при едно утежнено условие на транспорт с дълбочина от 0-2м. | м³ | 588
6 | 8101402220 | Изкоп с багер в т.з.почви при едно утежнено условие на транспорт с дълбочина от 2 - 4м. | м³ | 286
7 | 8101110100 | Прехвърляне на земни маси до 3м. хориз.или 2м. вертикално земна почва | м³ | 0
8 |  | Натоварване на т.з.почви с багер на транспорт | м³ | 71
9 | *103100088 | Превоз на т.з.почви на 6км на депо | м³ | 655
10 | 8101409111 | Разриване с булдозер на т.з.почви на депо | м³ | 291
11 | 810115124 | Доставка пясък ( дребни фракции) и направа подложка и обратно засипване около тръбата -ръчно | м³ | 96
12 | 8101403210 | Натоварване на т.з.почви с багер на транспорт за обратно засипване | м³ | 660
13 | *103100088 | Превоз на т.з.почви със самосвал на 6км за обратно засипване | м³ | 660
14 |  | Обратно засипване т.з.почви -ръчно | м³ | 107
15 | 8101114112 | Уплътняване с ръчна трамбовка | м³ | 107
16 |  | Обратно засипване на т.з.почви - машинно | м³ | 660
17 | 8101114112 | Уплътняване с пневматична трамбовка | м³ | 829
18 | 8101201210 | Укрепване плътно и разкрепване на изкопи с ширина до 4м. | м² | 1344
19 | 8244281030 | Улични ревизионни шахти за кръгли канали с отвор 0.75м- от сглобяеми елементи с дълбочина до 3м. | бр. | 5
20 |  | Доставка и монтаж на тръби PE/PP DN/OD 315 SN 8 | м. | 283
21 |  | Водочерпене при аварии на съществуващата В и К мрежа | мс | 1
22 |  | Ограда от инвентарни платна | м. | 283
23 | пом. с-ка№1 | Сградно канализационно отклонение PE/PP φ160 SN 8- помощна количествена сметка №1- улица с асфалт | бр. | 26
24 | 8243195100 | Възстановяване на асфалтова настилка в т.ч. баластрена основа 0.4м | м² | 566
25 |  | Изпитване канализация | м | 283
КОЛИЧЕСТВЕНА СМЕТКА № 17
БИТОВА КАНАЛИЗАЦИЯ-КЛОН Б-14
№ | код | Наименование | Мярка | Кол-во | единична цена | обща цена
Строително монтажни работи - Битова канализация
1 | 8413410000 | Изрязване на асфалтова настилка | м | 0
2 | 8243195200 | Разрушаване на асфалтова настилка | м² | 0
3 | 8101106231 | Изкопи с ширина 1.21-4.00м. укрепени т.з. почви ръчно и дълбоч.0.00-2.00м. | м³ | 26
4 | 8101402220 | Изкопи с ширина 1.21-4.00м.в укрепени т.з. почви- ръчно и дълбоч.2.01-4.00м. | м³ | 11
5 | 8101402220 | Изкоп с багер на земни почви при едно утежнено условие на транспорт с дълбочина от 0-2м. | м³ | 106
6 | 8101402220 | Изкоп с багер в т.з.почви при едно утежнено условие на транспорт с дълбочина от 2 - 4м. | м³ | 44
7 | 8101110100 | Прехвърляне на земни маси до 3м. хориз.или 2м. вертикално земна почва | м³ | 0
8 |  | Натоварване на т.з.почви с багер на транспорт | м³ | 11
9 | *103100088 | Превоз на т.з.почви на 6км на депо | м³ | 112
10 | 8101409111 | Разриване с булдозер на т.з.почви на депо | м³ | 50
11 | 810115124 | Доставка пясък ( дребни фракции) и направа подложка и обратно засипване около тръбата -ръчно | м³ | 20
12 | 8101403210 | Натоварване на т.з.почви с багер на транспорт за обратно засипване | м³ | 140
13 | *103100088 | Превоз на т.з.почви със самосвал на 6км за обратно засипване | м³ | 140
14 |  | Обратно засипване т.з.почви -ръчно | м³ | 51
15 | 8101114112 | Уплътняване с ръчна трамбовка | м³ | 51
16 |  | Обратно засипване на т.з.почви - машинно | м³ | 140
17 | 8101114112 | Уплътняване с пневматична трамбовка | м³ | 140
18 | 8101201210 | Укрепване плътно и разкрепване на изкопи с ширина до 4м. | м² | 230
19 | 8244281030 | Улични ревизионни шахти за кръгли канали с отвор 0.75м- от сглобяеми елементи с дълбочина до 3м. | бр. | 0
20 |  | Доставка и монтаж на тръби PE/PP DN/OD 315 SN 8 | м. | 51
21 |  | Водочерпене при аварии на съществуващата В и К мрежа | мс | 0
22 |  | Ограда от инвентарни платна | м. | 51
23 | пом. с-ка№2 | Сградно канализационно отклонение PE/PP φ160 SN 8- помощна количествена сметка №2- без асфалт | бр. | 1
24 | 8243195100 | Възстановяване на асфалтова настилка в т.ч. баластрена основа 0.4м | м² | 0
25 |  | Изпитване канализация | м | 51
КОЛИЧЕСТВЕНА СМЕТКА № 18
БИТОВА КАНАЛИЗАЦИЯ-КЛОН Б-15
№ | код | Наименование | Мярка | Кол-во | единична цена | обща цена
Строително монтажни работи - Битова канализация
1 | 8413410000 | Изрязване на асфалтова настилка | м | 0
2 | 8243195200 | Разрушаване на асфалтова настилка | м² | 0
3 | 8101106231 | Изкопи с ширина 1.21-4.00м. укрепени т.з. почви ръчно и дълбоч.0.00-2.00м. | м³ | 31
4 | 8101402220 | Изкопи с ширина 1.21-4.00м.в укрепени т.з. почви- ръчно и дълбоч.2.01-4.00м. | м³ | 18
5 | 8101402220 | Изкоп с багер на земни почви при едно утежнено условие на транспорт с дълбочина от 0-2м. | м³ | 125
6 | 8101402220 | Изкоп с багер в т.з.почви при едно утежнено условие на транспорт с дълбочина от 2 - 4м. | м³ | 70
7 | 8101110100 | Прехвърляне на земни маси до 3м. хориз.или 2м. вертикално земна почва | м³ | 0
8 |  | Натоварване на т.з.почви с багер на транспорт | м³ | 18
9 | *103100088 | Превоз на т.з.почви на 6км на депо | м³ | 147
10 | 8101409111 | Разриване с булдозер на т.з.почви на депо | м³ | 65
11 | 810115124 | Доставка пясък ( дребни фракции) и направа подложка и обратно засипване около тръбата -ръчно | м³ | 20
12 | 8101403210 | Натоварване на т.з.почви с багер на транспорт за обратно засипване | м³ | 188
13 | *103100088 | Превоз на т.з.почви със самосвал на 6км за обратно засипване | м³ | 188
14 |  | Обратно засипване т.з.почви -ръчно | м³ | 51
15 | 8101114112 | Уплътняване с ръчна трамбовка | м³ | 51
16 |  | Обратно засипване на т.з.почви - машинно | м³ | 188
17 | 8101114112 | Уплътняване с пневматична трамбовка | м³ | 188
18 | 8101201210 | Укрепване плътно и разкрепване на изкопи с ширина до 4м. | м² | 300
19 | 8244281030 | Улични ревизионни шахти за кръгли канали с отвор 0.75м- от сглобяеми елементи с дълбочина до 3м. | бр. | 1
20 |  | Доставка и монтаж на тръби PE/PP DN/OD 315 SN 8 | м. | 60
21 |  | Водочерпене при аварии на съществуващата В и К мрежа | мс | 0
22 |  | Ограда от инвентарни платна | м. | 60
23 | пом. с-ка№2 | Сградно канализационно отклонение PE/PP φ160 SN 8- помощна количествена сметка №2- без асфалт | бр. | 3
24 | 8243195100 | Възстановяване на асфалтова настилка в т.ч. баластрена основа 0.4м | м² | 0
25 |  | Изпитване канализация | м | 60
КОЛИЧЕСТВЕНА СМЕТКА № 19
БИТОВА КАНАЛИЗАЦИЯ-КЛОН -16
№ | код | Наименование | Мярка | Кол-во | единична цена | обща цена
Строително монтажни работи - Битова канализация
1 | 8413410000 | Изрязване на асфалтова настилка | м | 466
2 | 8243195200 | Разрушаване на асфалтова настилка | м² | 303
3 | 8101106231 | Изкопи с ширина 1.21-4.00м. укрепени т.з. почви ръчно и дълбоч.0.00-2.00м. | м³ | 121
4 | 8101402220 | Изкопи с ширина 1.21-4.00м.в укрепени т.з. почви- ръчно и дълбоч.2.01-4.00м. | м³ | 71
5 | 8101402220 | Изкоп с багер на земни почви при едно утежнено условие на транспорт с дълбочина от 0-2м. | м³ | 485
6 | 8101402220 | Изкоп с багер в т.з.почви при едно утежнено условие на транспорт с дълбочина от 2 - 4м. | м³ | 285
7 | 8101110100 | Прехвърляне на земни маси до 3м. хориз.или 2м. вертикално земна почва | м³ | 0
8 |  | Натоварване на т.з.почви с багер на транспорт | м³ | 71
9 | *103100088 | Превоз на т.з.почви на 6км на депо | м³ | 577
10 | 8101409111 | Разриване с булдозер на т.з.почви на депо | м³ | 257
11 | 810115124 | Доставка пясък ( дребни фракции) и направа подложка и обратно засипване около тръбата -ръчно | м³ | 79
12 | 8101403210 | Натоварване на т.з.почви с багер на транспорт за обратно засипване | м³ | 607
13 | *103100088 | Превоз на т.з.почви със самосвал на 6км за обратно засипване | м³ | 607
14 |  | Обратно засипване т.з.почви -ръчно | м³ | 198
15 | 8101114112 | Уплътняване с ръчна трамбовка | м³ | 198
16 |  | Обратно засипване на т.з.почви - машинно | м³ | 607
17 | 8101114112 | Уплътняване с пневматична трамбовка | м³ | 746
18 | 8101201210 | Укрепване плътно и разкрепване на изкопи с ширина до 4м. | м² | 1185
19 | 8244281030 | Улични ревизионни шахти за кръгли канали с отвор 0.75м- от сглобяеми елементи с дълбочина до 3м. | бр. | 5
20 |  | Доставка и монтаж на тръби PE/PP DN/OD 315 SN 8 | м. | 233
21 |  | Водочерпене при аварии на съществуващата В и К мрежа | мс | 1
22 |  | Ограда от инвентарни платна | м. | 233
23 | пом. с-ка№2 | Сградно канализационно отклонение PE/PP φ160 SN 8- помощна количествена сметка №1-сасфалт | бр. | 10
24 | 8243195100 | Възстановяване на асфалтова настилка в т.ч. баластрена основа 0.4м | м² | 466
25 |  | Изпитване канализация | м | 233
КОЛИЧЕСТВЕНА СМЕТКА № 21
БИТОВА КАНАЛИЗАЦИЯ-КЛОН Б-18
№ | код | Наименование | Мярка | Кол-во | единична цена | обща цена
Строително монтажни работи - Битова канализация
1 | 8413410000 | Изрязване на асфалтова настилка | м | 266
2 | 8243195200 | Разрушаване на асфалтова настилка | м² | 173
3 | 8101106231 | Изкопи с ширина 1.21-4.00м. укрепени т.з. почви ръчно и дълбоч.0.00-2.00м. | м³ | 69
4 | 8101402220 | Изкопи с ширина 1.21-4.00м.в укрепени т.з. почви- ръчно и дълбоч.2.01-4.00м. | м³ | 43
5 | 8101402220 | Изкоп с багер на земни почви при едно утежнено условие на транспорт с дълбочина от 0-2м. | м³ | 277
6 | 8101402220 | Изкоп с багер в т.з.почви при едно утежнено условие на транспорт с дълбочина от 2 - 4м. | м³ | 174
7 | 8101110100 | Прехвърляне на земни маси до 3м. хориз.или 2м. вертикално земна почва | м³ | 0
8 |  | Натоварване на т.з.почви с багер на транспорт | м³ | 43
9 | *103100088 | Превоз на т.з.почви на 6км на депо | м³ | 338
10 | 8101409111 | Разриване с булдозер на т.з.почви на депо | м³ | 150
11 | 810115124 | Доставка пясък ( дребни фракции) и направа подложка и обратно засипване около тръбата -ръчно | м³ | 46
12 | 8101403210 | Натоварване на т.з.почви с багер на транспорт за обратно засипване | м³ | 360
13 | *103100088 | Превоз на т.з.почви със самосвал на 6км за обратно засипване | м³ | 360
14 |  | Обратно засипване т.з.почви -ръчно | м³ | 113
15 | 8101114112 | Уплътняване с ръчна трамбовка | м³ | 113
16 |  | Обратно засипване на т.з.почви - машинно | м³ | 360
17 | 8101114112 | Уплътняване с пневматична трамбовка | м³ | 440
18 | 8101201210 | Укрепване плътно и разкрепване на изкопи с ширина до 4м. | м² | 693
19 | 8244281030 | Улични ревизионни шахти за кръгли канали с отвор 0.75м- от сглобяеми елементи с дълбочина до 3м. | бр. | 3
20 |  | Доставка и монтаж на тръби PE/PP DN/OD 315 SN 8 | м. | 133
21 |  | Водочерпене при аварии на съществуващата В и К мрежа | мс
22 |  | Ограда от инвентарни платна | м. | 133
23 | пом. с-ка№1 | Сградно канализационно отклонение PE/PP φ160 SN 8- помощна количествена сметка №1 | бр. | 8
24 | 8243195100 | Възстановяване на асфалтова настилка в т.ч. баластрена основа 0.4м | м² | 173
25 |  | Изпитване канализация | м | 133
КОЛИЧЕСТВЕНА СМЕТКА № 22
БИТОВА КАНАЛИЗАЦИЯ-КЛОН Б-19
№ | код | Наименование | Мярка | Кол-во | единична цена | обща цена
Строително монтажни работи - Битова канализация
1 | 8413410000 | Изрязване на асфалтова настилка | м | 0
2 | 8243195200 | Разрушаване на асфалтова настилка | м² | 0
3 | 8101106231 | Изкопи с ширина 1.21-4.00м. укрепени т.з. почви ръчно и дълбоч.0.00-2.00м. | м³ | 34
4 | 8101402220 | Изкопи с ширина 1.21-4.00м.в укрепени т.з. почви- ръчно и дълбоч.2.01-4.00м. | м³ | 15
5 | 8101402220 | Изкоп с багер на земни почви при едно утежнено условие на транспорт с дълбочина от 0-2м. | м³ | 136
6 | 8101402220 | Изкоп с багер в т.з.почви при едно утежнено условие на транспорт с дълбочина от 2 - 4м. | м³ | 60
7 | 8101110100 | Прехвърляне на земни маси до 3м. хориз.или 2м. вертикално земна почва | м³ | 0
8 |  | Натоварване на т.з.почви с багер на транспорт | м³ | 15
9 | *103100088 | Превоз на т.з.почви на 6км на депо | м³ | 147
10 | 8101409111 | Разриване с булдозер на т.з.почви на депо | м³ | 66
11 | 810115124 | Доставка пясък ( дребни фракции) и направа подложка и обратно засипване около тръбата -ръчно | м³ | 22
12 | 8101403210 | Натоварване на т.з.почви с багер на транспорт за обратно засипване | м³ | 184
13 | *103100088 | Превоз на т.з.почви със самосвал на 6км за обратно засипване | м³ | 184
14 |  | Обратно засипване т.з.почви -ръчно | м³ | 56
15 | 8101114112 | Уплътняване с ръчна трамбовка | м³ | 56
16 |  | Обратно засипване на т.з.почви - машинно | м³ | 184
17 | 8101114112 | Уплътняване с пневматична трамбовка | м³ | 184
18 | 8101201210 | Укрепване плътно и разкрепване на изкопи с ширина до 4м. | м² | 302
19 | 8244281030 | Улични ревизионни шахти за кръгли канали с отвор 0.75м- от сглобяеми елементи с дълбочина до 3м. | бр. | 0
20 |  | Доставка и монтаж на тръби PE/PP DN/OD 315 SN 8 | м. | 66
21 |  | Водочерпене при аварии на съществуващата В и К мрежа | мс | 0
22 |  | Ограда от инвентарни платна | м. | 66
23 | пом. с-ка№2 | Сградно канализационно отклонение PE/PP φ160 SN 8- помощна количествена сметка №2- без асфалт | бр. | 3
24 | 8243195100 | Възстановяване на асфалтова настилка в т.ч. баластрена основа 0.4м | м² | 0
25 |  | Изпитване канализация | м | 66
КОЛИЧЕСТВЕНА СМЕТКА № 23
БИТОВА КАНАЛИЗАЦИЯ-КЛОН Б-20
№ | код | Наименование | Мярка | Кол-во | единична цена | обща цена
Строително монтажни работи - Битова канализация
1 | 8413410000 | Изрязване на асфалтова настилка | м | 0
2 | 8243195200 | Разрушаване на асфалтова настилка | м² | 0
3 | 8101106231 | Изкопи с ширина 1.21-4.00м. укрепени т.з. почви ръчно и дълбоч.0.00-2.00м. | м³ | 28
4 | 8101402220 | Изкопи с ширина 1.21-4.00м.в укрепени т.з. почви- ръчно и дълбоч.2.01-4.00м. | м³ | 14
5 | 8101402220 | Изкоп с багер на земни почви при едно утежнено условие на транспорт с дълбочина от 0-2м. | м³ | 112
6 | 8101402220 | Изкоп с багер в т.з.почви при едно утежнено условие на транспорт с дълбочина от 2 - 4м. | м³ | 55
7 | 8101110100 | Прехвърляне на земни маси до 3м. хориз.или 2м. вертикално земна почва | м³ | 0
8 |  | Натоварване на т.з.почви с багер на транспорт | м³ | 14
9 | *103100088 | Превоз на т.з.почви на 6км на депо | м³ | 125
10 | 8101409111 | Разриване с булдозер на т.з.почви на депо | м³ | 55
11 | 810115124 | Доставка пясък ( дребни фракции) и направа подложка и обратно засипване около тръбата -ръчно | м³ | 18
12 | 8101403210 | Натоварване на т.з.почви с багер на транспорт за обратно засипване | м³ | 158
13 | *103100088 | Превоз на т.з.почви със самосвал на 6км за обратно засипване | м³ | 158
14 |  | Обратно засипване т.з.почви -ръчно | м³ | 46
15 | 8101114112 | Уплътняване с ръчна трамбовка | м³ | 46
16 |  | Обратно засипване на т.з.почви - машинно | м³ | 158
17 | 8101114112 | Уплътняване с пневматична трамбовка | м³ | 158
18 | 8101201210 | Укрепване плътно и разкрепване на изкопи с ширина до 4м. | м² | 256
19 | 8244281030 | Улични ревизионни шахти за кръгли канали с отвор 0.75м- от сглобяеми елементи с дълбочина до 3м. | бр. | 0
20 |  | Доставка и монтаж на тръби PE/PP DN/OD 315 SN 8 | м. | 54
21 |  | Водочерпене при аварии на съществуващата В и К мрежа | мс | 0
22 |  | Ограда от инвентарни платна | м. | 54
23 | пом. с-ка№2 | Сградно канализационно отклонение PE/PP φ160 SN 8- помощна количествена сметка №2- без асфалт | бр. | 3
24 | 8243195100 | Възстановяване на асфалтова настилка в т.ч. баластрена основа 0.4м | м² | 0
25 |  | Изпитване канализация | м | 54
КОЛИЧЕСТВЕНА СМЕТКА № 34
БИТОВА КАНАЛИЗАЦИЯ-КЛОН Б -31
№ | код | Наименование | Мярка | Кол-во | единична цена | обща цена
Строително монтажни работи - Битова канализация
1 | 8413410000 | Изрязване на асфалтова настилка | м | 574
2 | 8243195200 | Разрушаване на асфалтова настилка | м² | 373
3 | 8101106231 | Изкопи с ширина 1.21-4.00м. укрепени т.з. почви ръчно и дълбоч.0.00-2.00м. | м³ | 149
4 | 8101402220 | Изкопи с ширина 1.21-4.00м.в укрепени т.з. почви- ръчно и дълбоч.2.01-4.00м. | м³ | 75
5 | 8101402220 | Изкоп с багер на земни почви при едно утежнено условие на транспорт с дълбочина от 0-2м. | м³ | 596
6 | 8101402220 | Изкоп с багер в т.з.почви при едно утежнено условие на транспорт с дълбочина от 2 - 4м. | м³ | 298
7 | 8101110100 | Прехвърляне на земни маси до 3м. хориз.или 2м. вертикално земна почва | м³ | 0
8 |  | Натоварване на т.з.почви с багер на транспорт | м³ | 75
9 | *103100088 | Превоз на т.з.почви на 6км на депо | м³ | 670
10 | 8101409111 | Разриване с булдозер на т.з.почви на депо | м³ | 298
11 | 810115124 | Доставка пясък ( дребни фракции) и направа подложка и обратно засипване около тръбата -ръчно | м³ | 98
12 | 8101403210 | Натоварване на т.з.почви с багер на транспорт за обратно засипване | м³ | 680
13 | *103100088 | Превоз на т.з.почви със самосвал на 6км за обратно засипване | м³ | 680
14 |  | Обратно засипване т.з.почви -ръчно | м³ | 244
15 | 8101114112 | Уплътняване с ръчна трамбовка | м³ | 244
16 |  | Обратно засипване на т.з.почви - машинно | м³ | 680
17 | 8101114112 | Уплътняване с пневматична трамбовка | м³ | 852
18 | 8101201210 | Укрепване плътно и разкрепване на изкопи с ширина до 4м. | м² | 1376
19 | 8244281030 | Улични ревизионни шахти за кръгли канали с отвор 0.75м- от сглобяеми елементи с дълбочина до 3м. | бр. | 7
20 |  | Доставка и монтаж на тръби PE/PP DN/OD 315 SN 8 | м. | 287
21 |  | Водочерпене при аварии на съществуващата В и К мрежа | мс | 0
22 |  | Ограда от инвентарни платна | м. | 287
23 | пом. с-ка№1 | Сградно канализационно отклонение PE/PP φ160 SN 8- помощна количествена сметка №1- с асфалт | бр. | 27
24 | 8243195100 | Възстановяване на асфалтова настилка в т.ч. баластрена основа 0.4м | м² | 373
25 |  | Изпитване канализация | м | 287
КОЛИЧЕСТВЕНА СМЕТКА № 37
НАПОРНА КАНАЛИЗАЦИЯ КЛОН Н - 1
№ | код | Наименование | Мярка | Кол-во | единична цена | обща цена
Строително монтажни работи - Напорна канализация
1 | 8413410000 | Изрязване на асфалтова настилка | м | 47
2 | 8243195200 | Разрушаване на асфалтова настилка | м2 | 32
3 | 8101106231 | Изкопи с ширина 1.21-4.00м. укрепени т.з. почви ръчно и дълбоч.0.00-2.00м. | м³ | 6
4 | 8101402220 | Изкопи с ширина 1.21-4.00м.в укрепени т.з. почви- ръчно и дълбоч.2.01-4.00м. | м³ | 0
5 | 8101402220 | Изкоп с багер на земни почви при едно утежнено условие на транспорт с дълбочина от 0-2м. | м³ | 26
6 | 8101402220 | Изкоп с багер в т.з.почви при едно утежнено условие на транспорт с дълбочина от 2 - 4м. | м³ | 0
7 | 8101110100 | Натоварване на т.з.почви с багер на транспорт | м³ | 0
8 |  | Превоз на т.з.почви на 6км на депо | м³ | 23
9 | *103100088 | Разриване с булдозер на т.з.почви на депо | м³ | 9
10 | 8101409111 | Доставка пясък ( дребни фракции) и направа подложка и обратно засипване около тръбата -ръчно | м³ | 5
11 | 810115124 | Натоварване на т.з.почви с багер на транспорт за обратно засипване | м³ | 16
12 | 8101403210 | Превоз на т.з.почви със самосвал на 6км за обратно засипване | м³ | 16
13 | *103100088 | Обратно засипване т.з.почви -ръчно | м³ | 8
14 |  | Уплътняване с ръчна трамбовка | м³ | 8
15 | 8101114112 | Обратно засипване на т.з.почви - машинно | м³ | 16
16 |  | Уплътняване с пневматична трамбовка | м³ | 24
17 | 8101114112 | Укрепване плътно и разкрепване на изкопи с ширина до 4м. | м² | 0
18 | 8101201210 | Компактна помпена станция Шахта DN1000 с една работна помпа- и резервна на склад GRUNDFOS- SEG.40.09.E.2.50B с необходимите арматури. | бр. | 1
19 |  | Доставка и монтаж на тръби PEHD тип 100 DN63 | м. | 24
20 |  | Водочерпене при аварии на съществуващата В и К мрежа | мс | 0
21 |  | Ограда от инвентарни платна | м. | 24
22 |  | Сградно канализационно отклонение PE/PP φ160 SN 8- помощна количествена сметка №1 | бр. | 0
23 | 8243195100 | Възстановяване на асфалтова настилка в т.ч. баластрена основа 0.4м | м² | 32
24 |  | Изпитване на канализация | м | 24
25 | КСС-Ел. Част | ПС№1-Ел. Част | лв
|  | ОБЩО | лв
КОЛИЧЕСТВЕНА СМЕТКА № 38
НАПОРНА КАНАЛИЗАЦИЯ КЛОН Н - 2
№ | код | Наименование | Мярка | Кол-во | единична цена | обща цена
Строително монтажни работи - Напорна канализация
1 | 8413410000 | Изрязване на асфалтова настилка | м | 110
2 | 8243195200 | Разрушаване на асфалтова настилка | м2 | 72
3 | 8101106231 | Изкопи с ширина 1.21-4.00м. укрепени т.з. почви ръчно и дълбоч.0.00-2.00м. | м³ | 15
4 | 8101402220 | Изкопи с ширина 1.21-4.00м.в укрепени т.з. почви- ръчно и дълбоч.2.01-4.00м. | м³ | 8
5 | 8101402220 | Изкоп с багер на земни почви при едно утежнено условие на транспорт с дълбочина от 0-2м. | м³ | 62
6 | 8101402220 | Изкоп с багер в т.з.почви при едно утежнено условие на транспорт с дълбочина от 2 - 4м. | м³ | 31
7 | 8101110100 | Натоварване на т.з.почви с багер на транспорт | м³ | 8
8 |  | Превоз на т.з.почви на 6км на депо | м³ | 85
9 | *103100088 | Разриване с булдозер на т.з.почви на депо | м³ | 31
10 | 8101409111 | Доставка пясък ( дребни фракции) и направа подложка и обратно засипване около тръбата -ръчно | м³ | 11
11 | 810115124 | Натоварване на т.з.почви с багер на транспорт за обратно засипване | м³ | 59
12 | 8101403210 | Превоз на т.з.почви със самосвал на 6км за обратно засипване | м³ | 59
13 | *103100088 | Обратно засипване т.з.почви -ръчно | м³ | 18
14 |  | Уплътняване с ръчна трамбовка | м³ | 18
15 | 8101114112 | Обратно засипване на т.з.почви - машинно | м³ | 81
16 |  | Уплътняване с пневматична трамбовка | м³ | 96
17 | 8101114112 | Укрепване плътно и разкрепване на изкопи с ширина до 4м. | м² | 266
18 | 8101201210 | Компактна помпена станция Шахта DN1000 с една работна помпа- и резервна на склад GRUNDFOS- SEG.40.12.E.2.50B с необходимите арматури. | бр. | 1
19 |  | Доставка и монтаж на тръби PEHD тип 100 DN63 | м. | 55
20 |  | Водочерпене при аварии на съществуващата В и К мрежа | мс | 0
21 |  | Ограда от инвентарни платна | м. | 55
22 |  | Сградно канализационно отклонение PE/PP φ160 SN 8- помощна количествена сметка №1 | бр. | 0
23 | 8243195100 | Възстановяване на асфалтова настилка в т.ч. баластрена основа 0.4м | м² | 72
24 |  | Изпитване на канализация | м | 55
25 | КСС-Ел. Част | ПС №2-Ел част | лв
КОЛИЧЕСТВЕНА СМЕТКА № 39
НАПОРНА КАНАЛИЗАЦИЯ КЛОН № - 3
№ |  | Наименование | Мярка | Кол-во | единична цена | обща цена
Строително монтажни работи - Напорна канализация
1 | 8413410000 | Изрязване на асфалтова настилка | м | 94
2 | 8243195200 | Разрушаване на асфалтова настилка | м2 | 61
3 | 8101106231 | Изкопи с ширина 1.21-4.00м. укрепени т.з. почви ръчно и дълбоч.0.00-2.00м. | м³ | 13
4 | 8101402220 | Изкопи с ширина 1.21-4.00м.в укрепени т.з. почви- ръчно и дълбоч.2.01-4.00м. | м³ | 7
5 | 8101402220 | Изкоп с багер на земни почви при едно утежнено условие на транспорт с дълбочина от 0-2м. | м³ | 52
6 | 8101402220 | Изкоп с багер в т.з.почви при едно утежнено условие на транспорт с дълбочина от 2 - 4м. | м³ | 30
7 | 8101110100 | Натоварване на т.з.почви с багер на транспорт | м³ | 7
8 |  | Превоз на т.з.почви на 6км на депо | м³ | 78
9 | *103100088 | Разриване с булдозер на т.з.почви на депо | м³ | 29
10 | 8101409111 | Доставка пясък ( дребни фракции) и направа подложка и обратно засипване около тръбата -ръчно | м³ | 9
11 | 810115124 | Натоварване на т.з.почви с багер на транспорт за обратно засипване | м³ | 16
12 | 8101403210 | Превоз на т.з.почви със самосвал на 6км за обратно засипване | м³ | 16
13 | *103100088 | Обратно засипване т.з.почви -ръчно | м³ | 15
14 |  | Уплътняване с ръчна трамбовка | м³ | 15
15 | 8101114112 | Обратно засипване на т.з.почви - машинно | м³ | 76
16 |  | Уплътняване с пневматична трамбовка | м³ | 91
17 | 8101114112 | Укрепване плътно и разкрепване на изкопи с ширина до 4м. | м² | 47
18 | 8101201210 | Компактна помпена станция Шахта DN1000 с една работна помпа- и резервна на склад GRUNDFOS- SEG.40.15.E.2.50B с необходимите арматури. | бр. | 1
19 |  | Доставка и монтаж на тръби PEHD тип 100 DN63 | м. | 47
20 |  | Водочерпене при аварии на съществуващата В и К мрежа | мс | 0
21 |  | Ограда от инвентарни платна | м. | 47
22 |  | Сградно канализационно отклонение PE/PP φ160 SN 8- помощна количествена сметка №1 | бр. | 0
23 | 8243195100 | Възстановяване на асфалтова настилка в т.ч. баластрена основа 0.4м | м² | 61
24 |  | Изпитване на канализация | м.л | 47
25 | КСС-Ел. Част | ПС №3 - Ел. Част | лв
КОЛИЧЕСТВЕНА СМЕТКА № 40
ДЪЖДОВНА КАНАЛИЗАЦИЯ -Пр. Д - 1
№ | код | Наименование | Мярка | Кол-во | единична цена | обща цена
Строително монтажни работи
1 | 8413410000 | Изрязване на асфалтова настилка | м | 0
2 | 8243195200 | Разрушаване на асфалтова настилка | м² | 0
3 | 8101106231 | Изкопи с ширина 1.21-4.00м. укрепени т.з. почви ръчно и дълбоч.0.00-2.00м. | м³ | 52
4 | 8101402220 | Изкопи с ширина 1.21-4.00м.в укрепени т.з. почви- ръчно и дълбоч.2.01-4.00м. | м³ | 9
5 | 8101402220 | Изкоп с багер на земни почви при едно утежнено условие на транспорт с дълбочина от 0-2м. | м³ | 208
6 | 8101402220 | Изкоп с багер в т.з.почви при едно утежнено условие на транспорт с дълбочина от 2 - 4м. | м³ | 35
7 | 8101110100 | Прехвърляне на земни маси до 3м. хориз.или 2м. вертикално земна почва | м³ | 0
8 |  | Натоварване на т.з.почви с багер на транспорт | м³ | 9
9 | *103100088 | Превоз на т.з.почви на 6км на депо | м³ | 223
10 | 8101409111 | Разриване с булдозер на т.з.почви на депо | м³ | 121
11 | 810115124 | Доставка пясък ( дребни фракции) и направа подложка и обратно засипване около тръбата -ръчно | м³ | 53
12 | 8101403210 | Натоварване на т.з.почви с багер на транспорт за обратно засипване | м³ | 209
13 | *103100088 | Превоз на т.з.почви със самосвал на 6км за обратно засипване | м³ | 209
14 |  | Обратно засипване т.з.почви -ръчно | м³ | 87
15 | 8101114112 | Уплътняване с ръчна трамбовка | м³ | 87
16 |  | Обратно засипване на т.з.почви - машинно | м³ | 209
17 | 8101114112 | Уплътняване с пневматична трамбовка | м³ | 209
18 | 8101201210 | Укрепване плътно и разкрепване на изкопи с ширина до 4м. | м² | 374
19 | 8244281030 | Улични ревизионни шахти за кръгли канали с отвор 0.75м- от сглобяеми елементи с дълбочина до 3м. | бр. | 4
20 |  | Доставка и монтаж на тръби PE/PP DN/OD 315 SN 8 | м. | 102
21 |  | Доставка и монтаж на тръби PE/PP DN/OD 400 SN 8 | м. | 0
22 |  | Доставка и монтаж на тръби PE/PP DN/OD 630 SN 8 | м. | 0
23 | пом. с-ка№5 | Дъждоприемен отток-помощна количествена сметка №5 | бр. | 2
24 | пом. с-ка№7 | Дъждоприемна решетка с уток по детайл- помощна сметка №7 | бр. | 1
25 | пом. с-ка№8 | Бетоново заустване по детайл-помощна количествена сметка№8 | бр. | 1
26 | 8243195100 | Възстановяване на асфалтова настилка в т.ч. баластрена основа 0.4м | м² | 0
27 |  | Изпитване на канализация | м | 102
КОЛИЧЕСТВЕНА СМЕТКА № 41
ДЪЖДОВНА КАНАЛИЗАЦИЯ - Пр. Д - 2
№ | код | Наименование | Мярка | Кол-во | единична цена | обща цена
Строително монтажни работи
1 | 8413410000 | Изрязване на асфалтова настилка | м | 160
2 | 8243195200 | Разрушаване на асфалтова настилка | м² | 104
3 | 8101106231 | Изкопи с ширина 1.21-4.00м. укрепени т.з. почви ръчно и дълбоч.0.00-2.00м. | м³ | 184
4 | 8101402220 | Изкопи с ширина 1.21-4.00м.в укрепени т.з. почви- ръчно и дълбоч.2.01-4.00м. | м³ | 42
5 | 8101402220 | Изкоп с багер на земни почви при едно утежнено условие на транспорт с дълбочина от 0-2м. | м³ | 736
6 | 8101402220 | Изкоп с багер в т.з.почви при едно утежнено условие на транспорт с дълбочина от 2 - 4м. | м³ | 167
7 | 8101110100 | Прехвърляне на земни маси до 3м. хориз.или 2м. вертикално земна почва | м³ | 0
8 |  | Натоварване на т.з.почви с багер на транспорт | м³ | 42
9 | *103100088 | Превоз на т.з.почви на 6км на депо | м³ | 679
10 | 8101409111 | Разриване с булдозер на т.з.почви на депо | м³ | 302
11 | 810115124 | Доставка пясък ( дребни фракции) и направа подложка и обратно засипване около тръбата -ръчно | м³ | 122
12 | 8101403210 | Натоварване на т.з.почви с багер на транспорт за обратно засипване | м³ | 750
13 | *103100088 | Превоз на т.з.почви със самосвал на 6км за обратно засипване | м³ | 750
14 |  | Обратно засипване т.з.почви -ръчно | м³ | 305
15 | 8101114112 | Уплътняване с ръчна трамбовка | м³ | 305
16 |  | Обратно засипване на т.з.почви - машинно | м³ | 750
17 | 8101114112 | Уплътняване с пневматична трамбовка | м³ | 798
18 | 8101201210 | Укрепване плътно и разкрепване на изкопи с ширина до 4м. | м² | 1392
19 | 8244281030 | Улични ревизионни шахти за кръгли канали с отвор 0.75м- от сглобяеми елементи с дълбочина до 3м. | бр. | 9
20 |  | Доставка и монтаж на тръби PE/PP DN/OD 315 SN 8 | м. | 359
21 |  | Доставка и монтаж на тръби PE/PP DN/OD 400 SN 8 | м. | 0
22 |  | Доставка и монтаж на тръби PE/PP DN/OD 630 SN 8 | м. | 0
23 | пом. с-ка№4 | Дъждоприемен отток-помощна количествена сметка №4 | бр. | 12
24 | пом. с-ка№8 | Бетоново заустване по детайл-помощна количествена сметка№8 | бр. | 1
25 | 8243195100 | Възстановяване на асфалтова настилка в т.ч. баластрена основа 0.4м | м² | 104
26 |  | Изпитване на канализация | м | 359
КОЛИЧЕСТВЕНА СМЕТКА № 42
ДЪЖДОВНА КАНАЛИЗАЦИЯ - Пр. Д -3
№ | код | Наименование | Мярка | Кол-во | единична цена | обща цена
Строително монтажни работи
1 | 8413410000 | Изрязване на асфалтова настилка | м | 422
2 | 8243195200 | Разрушаване на асфалтова настилка | м² | 274
3 | 8101106231 | Изкопи с ширина 1.21-4.00м. укрепени т.з. почви ръчно и дълбоч.0.00-2.00м. | м³ | 346
4 | 8101402220 | Изкопи с ширина 1.21-4.00м.в укрепени т.з. почви- ръчно и дълбоч.2.01-4.00м. | м³ | 123
5 | 8101402220 | Изкоп с багер на земни почви при едно утежнено условие на транспорт с дълбочина от 0-2м. | м³ | 1386
6 | 8101402220 | Изкоп с багер в т.з.почви при едно утежнено условие на транспорт с дълбочина от 2 - 4м. | м³ | 490
7 | 8101110100 | Прехвърляне на земни маси до 3м. хориз.или 2м. вертикално земна почва | м³ | 0
8 |  | Натоварване на т.з.почви с багер на транспорт | м³ | 123
9 | *103100088 | Превоз на т.з.почви на 6км на депо | м³ | 1563
10 | 8101409111 | Разриване с булдозер на т.з.почви на депо | м³ | 704
11 | 810115124 | Доставка пясък ( дребни фракции) и направа подложка и обратно засипване около тръбата -ръчно | м³ | 272
12 | 8101403210 | Натоварване на т.з.почви с багер на транспорт за обратно засипване | м³ | 1549
13 | *103100088 | Превоз на т.з.почви със самосвал на 6км за обратно засипване | м³ | 1549
14 |  | Обратно засипване т.з.почви -ръчно | м³ | 604
15 | 8101114112 | Уплътняване с ръчна трамбовка | м³ | 604
16 |  | Обратно засипване на т.з.почви - машинно | м³ | 1549
17 | 8101114112 | Уплътняване с пневматична трамбовка | м³ | 1675
18 | 8101201210 | Укрепване плътно и разкрепване на изкопи с ширина до 4м. | м² | 2801
19 | 8244281030 | Улични ревизионни шахти за кръгли канали с отвор 0.75м- от сглобяеми елементи с дълбочина до 3м. | бр. | 18
20 |  | Доставка и монтаж на тръби PE/PP DN/OD 315 SN 8 | м. | 422
21 |  | Доставка и монтаж на тръби PE/PP DN/OD 400 SN 8 | м. | 192
22 |  | Доставка и монтаж на тръби PE/PP DN/OD 500 SN 8 | м. | 46
23 | пом. с-ка№4 | Дъждоприемен отток-помощна количествена сметка №4 | бр. | 25
24 | пом. с-ка№8 | Бетоново заустване по детайл-помощна количествена сметка№8 | бр. | 1
25 | 8243195100 | Възстановяване на асфалтова настилка в т.ч. баластрена основа 0.4м | м² | 274
26 |  | Изпитване на канализация | м | 660
КОЛИЧЕСТВЕНА СМЕТКА № 43
ДЪЖДОВНА КАНАЛИЗАЦИЯ - Пр. Д - 4
№ | код | Наименование | Мярка | Кол-во | единична цена | обща цена
Строително монтажни работи
1 | 8413410000 | Изрязване на асфалтова настилка | м | 456
2 | 8243195200 | Разрушаване на асфалтова настилка | м² | 296
3 | 8101106231 | Изкопи с ширина 1.21-4.00м. укрепени т.з. почви ръчно и дълбоч.0.00-2.00м. | м³ | 144
4 | 8101402220 | Изкопи с ширина 1.21-4.00м.в укрепени т.з. почви- ръчно и дълбоч.2.01-4.00м. | м³ | 34
5 | 8101402220 | Изкоп с багер на земни почви при едно утежнено условие на транспорт с дълбочина от 0-2м. | м³ | 577
6 | 8101402220 | Изкоп с багер в т.з.почви при едно утежнено условие на транспорт с дълбочина от 2 - 4м. | м³ | 136
7 | 8101110100 | Прехвърляне на земни маси до 3м. хориз.или 2м. вертикално земна почва | м³ | 0
8 |  | Натоварване на т.з.почви с багер на транспорт | м³ | 34
9 | *103100088 | Превоз на т.з.почви на 6км на депо | м³ | 653
10 | 8101409111 | Разриване с булдозер на т.з.почви на депо | м³ | 356
11 | 810115124 | Доставка пясък ( дребни фракции) и направа подложка и обратно засипване около тръбата -ръчно | м³ | 142
12 | 8101403210 | Натоварване на т.з.почви с багер на транспорт за обратно засипване | м³ | 497
13 | *103100088 | Превоз на т.з.почви със самосвал на 6км за обратно засипване | м³ | 497
14 |  | Обратно засипване т.з.почви -ръчно | м³ | 236
15 | 8101114112 | Уплътняване с ръчна трамбовка | м³ | 236
16 |  | Обратно засипване на т.з.почви - машинно | м³ | 497
17 | 8101114112 | Уплътняване с пневматична трамбовка | м³ | 633
18 | 8101201210 | Укрепване плътно и разкрепване на изкопи с ширина до 4м. | м² | 1097
19 | 8244281030 | Улични ревизионни шахти за кръгли канали с отвор 0.75м- от сглобяеми елементи с дълбочина до 3м. | бр. | 6
20 |  | Доставка и монтаж на тръби PE/PP DN/OD 315 SN 8 | м. | 278
21 |  | Доставка и монтаж на тръби PE/PP DN/OD 400 SN 8 | м. | 0
22 |  | Доставка и монтаж на тръби PE/PP DN/OD 630 SN 8 | м. | 0
23 | пом. с-ка№4 | Дъждоприемен отток-помощна количествена сметка №4 | бр. | 10
24 | пом. с-ка№8 | Бетоново заустване по детайл-помощна количествена сметка№8 | бр. | 0
25 | 8243195100 | Възстановяване на асфалтова настилка в т.ч. баластрена основа 0.4м | м² | 296
26 |  | Изпитване на канализация | м | 278
КОЛИЧЕСТВЕНА СМЕТКА № 44
ДЪЖДОВНА КАНАЛИЗАЦИЯ -Пр. Д - 5
№ | код | Наименование | Мярка | Кол-во | единична цена | обща цена
Строително монтажни работи
1 | 8413410000 | Изрязване на асфалтова настилка | м | 548
2 | 8243195200 | Разрушаване на асфалтова настилка | м² | 356
3 | 8101106231 | Изкопи с ширина 1.21-4.00м. укрепени т.з. почви ръчно и дълбоч.0.00-2.00м. | м³ | 172
4 | 8101402220 | Изкопи с ширина 1.21-4.00м.в укрепени т.з. почви- ръчно и дълбоч.2.01-4.00м. | м³ | 52
5 | 8101402220 | Изкоп с багер на земни почви при едно утежнено условие на транспорт с дълбочина от 0-2м. | м³ | 687
6 | 8101402220 | Изкоп с багер в т.з.почви при едно утежнено условие на транспорт с дълбочина от 2 - 4м. | м³ | 206
7 | 8101110100 | Прехвърляне на земни маси до 3м. хориз.или 2м. вертикално земна почва | м³ | 0
8 |  | Натоварване на т.з.почви с багер на транспорт | м³ | 52
9 | *103100088 | Превоз на т.з.почви на 6км на депо | м³ | 670
10 | 8101409111 | Разриване с булдозер на т.з.почви на депо | м³ | 298
11 | 810115124 | Доставка пясък ( дребни фракции) и направа подложка и обратно засипване около тръбата -ръчно | м³ | 113
12 | 8101403210 | Натоварване на т.з.почви с багер на транспорт за обратно засипване | м³ | 639
13 | *103100088 | Превоз на т.з.почви със самосвал на 6км за обратно засипване | м³ | 639
14 |  | Обратно засипване т.з.почви -ръчно | м³ | 285
15 | 8101114112 | Уплътняване с ръчна трамбовка | м³ | 285
16 |  | Обратно засипване на т.з.почви - машинно | м³ | 639
17 | 8101114112 | Уплътняване с пневматична трамбовка | м³ | 803
18 | 8101201210 | Укрепване плътно и разкрепване на изкопи с ширина до 4м. | м² | 1353
19 | 8244281030 | Улични ревизионни шахти за кръгли канали с отвор 0.75м- от сглобяеми елементи с дълбочина до 3м. | бр. | 9
20 |  | Доставка и монтаж на тръби PE/PP DN/OD 315 SN 8 | м. | 274
21 |  | Доставка и монтаж на тръби PE/PP DN/OD 400 SN 8 | м. | 53
22 |  | Доставка и монтаж на тръби PE/PP DN/OD 630 SN 8 | м. | 0
23 | пом. с-ка№4 | Дъждоприемен отток-помощна количествена сметка №4 | бр. | 2
24 | пом. с-ка№5 | Дъждоприемен отток-помощна количествена сметка №5 | бр. | 10
25 | пом. с-ка№8 | Бетоново заустване по детайл-помощна количествена сметка№8 | бр. | 0
26 | 8243195100 | Възстановяване на асфалтова настилка в т.ч. баластрена основа 0.4м | м² | 356
27 |  | Изпитване на канализация | м | 327
КОЛИЧЕСТВЕНА СМЕТКА № 47
ДЪЖДОВНА КАНАЛИЗАЦИЯ - Пр. Д - 7
№ | код | Наименование | Мярка | Кол-во | единична цена | обща цена
Строително монтажни работи
1 | 8413410000 | Изрязване на асфалтова настилка | м | 508
2 | 8243195200 | Разрушаване на асфалтова настилка | м² | 330
3 | 8101106231 | Изкопи с ширина 1.21-4.00м. укрепени т.з. почви ръчно и дълбоч.0.00-2.00м. | м³ | 189
4 | 8101402220 | Изкопи с ширина 1.21-4.00м.в укрепени т.з. почви- ръчно и дълбоч.2.01-4.00м. | м³ | 51
5 | 8101402220 | Изкоп с багер на земни почви при едно утежнено условие на транспорт с дълбочина от 0-2м. | м³ | 756
6 | 8101402220 | Изкоп с багер в т.з.почви при едно утежнено условие на транспорт с дълбочина от 2 - 4м. | м³ | 202
7 | 8101110100 | Прехвърляне на земни маси до 3м. хориз.или 2м. вертикално земна почва | м³ | 0
8 |  | Натоварване на т.з.почви с багер на транспорт | м³ | 51
9 | *103100088 | Превоз на т.з.почви на 6км на депо | м³ | 879
10 | 8101409111 | Разриване с булдозер на т.з.почви на депо | м³ | 479
11 | 810115124 | Доставка пясък ( дребни фракции) и направа подложка и обратно засипване около тръбата -ръчно | м³ | 187
12 | 8101403210 | Натоварване на т.з.почви с багер на транспорт за обратно засипване | м³ | 705
13 | *103100088 | Превоз на т.з.почви със самосвал на 6км за обратно засипване | м³ | 705
14 |  | Обратно засипване т.з.почви -ръчно | м³ | 312
15 | 8101114112 | Уплътняване с ръчна трамбовка | м³ | 312
16 |  | Обратно засипване на т.з.почви - машинно | м³ | 705
17 | 8101114112 | Уплътняване с пневматична трамбовка | м³ | 857
18 | 8101201210 | Укрепване плътно и разкрепване на изкопи с ширина до 4м. | м² | 1475
19 | 8244281030 | Улични ревизионни шахти за кръгли канали с отвор 0.75м- от сглобяеми елементи с дълбочина до 3м. | бр. | 11
20 |  | Доставка и монтаж на тръби PE/PP DN/OD 315 SN 8 | м. | 367
21 |  | Доставка и монтаж на тръби PE/PP DN/OD 400 SN 8 | м. | 0
22 |  | Доставка и монтаж на тръби PE/PP DN/OD 630 SN 8 | м. | 0
23 | пом. с-ка№4 | Дъждоприемен отток-помощна количествена сметка №4 | бр. | 10
24 | пом. с-ка№5 | Дъждоприемен отток-помощна количествена сметка №5 | бр. | 2
25 | пом. с-ка№6 | Дъждоприемна решетка с уток- помощна сметка детайл№6 | бр. | 1
26 | пом. с-ка№8 | Бетоново заустване по детайл-помощна количествена сметка№8 | бр. | 1
27 | 8243195100 | Възстановяване на асфалтова настилка в т.ч. баластрена основа 0.4м | м² | 330
28 |  | Изпитване на канализация | м | 367
КОЛИЧЕСТВЕНА СМЕТКА № 48
ДЪЖДОВНА КАНАЛИЗАЦИЯ- Пр. Д - 8
№ | код | Наименование | Мярка | Кол-во | единична цена | обща цена
Строително монтажни работи
1 | 8413410000 | Изрязване на асфалтова настилка | м | 164
2 | 8243195200 | Разрушаване на асфалтова настилка | м² | 107
3 | 8101106231 | Изкопи с ширина 1.21-4.00м. укрепени т.з. почви ръчно и дълбоч.0.00-2.00м. | м³ | 114
4 | 8101402220 | Изкопи с ширина 1.21-4.00м.в укрепени т.з. почви- ръчно и дълбоч.2.01-4.00м. | м³ | 27
5 | 8101402220 | Изкоп с багер на земни почви при едно утежнено условие на транспорт с дълбочина от 0-2м. | м³ | 457
6 | 8101402220 | Изкоп с багер в т.з.почви при едно утежнено условие на транспорт с дълбочина от 2 - 4м. | м³ | 107
7 | 8101110100 | Прехвърляне на земни маси до 3м. хориз.или 2м. вертикално земна почва | м³ | 0
8 |  | Натоварване на т.з.почви с багер на транспорт | м³ | 27
9 | *103100088 | Превоз на т.з.почви на 6км на депо | м³ | 423
10 | 8101409111 | Разриване с булдозер на т.з.почви на депо | м³ | 188
11 | 810115124 | Доставка пясък ( дребни фракции) и направа подложка и обратно засипване около тръбата -ръчно | м³ | 74
12 | 8101403210 | Натоварване на т.з.почви с багер на транспорт за обратно засипване | м³ | 453
13 | *103100088 | Превоз на т.з.почви със самосвал на 6км за обратно засипване | м³ | 453
14 |  | Обратно засипване т.з.почви -ръчно | м³ | 187
15 | 8101114112 | Уплътняване с ръчна трамбовка | м³ | 187
16 |  | Обратно засипване на т.з.почви - машинно | м³ | 453
17 | 8101114112 | Уплътняване с пневматична трамбовка | м³ | 501
18 | 8101201210 | Укрепване плътно и разкрепване на изкопи с ширина до 4м. | м² | 868
19 | 8244281030 | Улични ревизионни шахти за кръгли канали с отвор 0.75м- от сглобяеми елементи с дълбочина до 3м. | бр. | 7
20 |  | Доставка и монтаж на тръби PE/PP DN/OD 315 SN 8 | м. | 220
21 |  | Доставка и монтаж на тръби PE/PP DN/OD 400 SN 8 | м. | 0
22 |  | Доставка и монтаж на тръби PE/PP DN/OD 630 SN 8 | м. | 0
23 | пом. с-ка№4 | Дъждоприемен отток-помощна количествена сметка №4 | бр. | 5
24 | пом. с-ка№5 | Дъждоприемен отток-помощна количествена сметка №5 | бр. | 4
25 | пом. с-ка№8 | Бетоново заустване по детайл-помощна количествена сметка | бр. | 0
26 | 8243195100 | Възстановяване на асфалтова настилка в т.ч. баластрена основа 0.4м | м² | 107
27 |  | Изпитване на канализация | м | 220
КОЛИЧЕСТВЕНА СМЕТКА № 49
ДЪЖДОВНА КАНАЛИЗАЦИЯ -Пр. Д - 9
№ | код | Наименование | Мярка | Кол-во | единична цена | обща цена
Строително монтажни работи
1 | 8413410000 | Изрязване на асфалтова настилка | м | 744
2 | 8243195200 | Разрушаване на асфалтова настилка | м² | 484
3 | 8101106231 | Изкопи с ширина 1.21-4.00м. укрепени т.з. почви ръчно и дълбоч.0.00-2.00м. | м³ | 231
4 | 8101402220 | Изкопи с ширина 1.21-4.00м.в укрепени т.з. почви- ръчно и дълбоч.2.01-4.00м. | м³ | 56
5 | 8101402220 | Изкоп с багер на земни почви при едно утежнено условие на транспорт с дълбочина от 0-2м. | м³ | 925
6 | 8101402220 | Изкоп с багер в т.з.почви при едно утежнено условие на транспорт с дълбочина от 2 - 4м. | м³ | 223
7 | 8101110100 | Прехвърляне на земни маси до 3м. хориз.или 2м. вертикално земна почва | м³ | 0
8 |  | Натоварване на т.з.почви с багер на транспорт | м³ | 56
9 | *103100088 | Превоз на т.з.почви на 6км на депо | м³ | 1053
10 | 8101409111 | Разриване с булдозер на т.з.почви на депо | м³ | 575
11 | 810115124 | Доставка пясък ( дребни фракции) и направа подложка и обратно засипване около тръбата -ръчно | м³ | 232
12 | 8101403210 | Натоварване на т.з.почви с багер на транспорт за обратно засипване | м³ | 793
13 | *103100088 | Превоз на т.з.почви със самосвал на 6км за обратно засипване | м³ | 793
14 |  | Обратно засипване т.з.почви -ръчно | м³ | 385
15 | 8101114112 | Уплътняване с ръчна трамбовка | м³ | 385
16 |  | Обратно засипване на т.з.почви - машинно | м³ | 793
17 | 8101114112 | Уплътняване с пневматична трамбовка | м³ | 1016
18 | 8101201210 | Укрепване плътно и разкрепване на изкопи с ширина до 4м. | м² | 1767
19 | 8244281030 | Улични ревизионни шахти за кръгли канали с отвор 0.75м- от сглобяеми елементи с дълбочина до 3м. | бр. | 12
20 |  | Доставка и монтаж на тръби PE/PP DN/OD 315 SN 8 | м. | 452
21 |  | Доставка и монтаж на тръби PE/PP DN/OD 400 SN 8 | м. | 0
22 |  | Доставка и монтаж на тръби PE/PP DN/OD 630 SN 8 | м. | 0
23 | пом. с-ка№4 | Дъждоприемен отток-помощна количествена сметка №4 | бр. | 16
24 | пом. с-ка№8 | Бетоново заустване по детайл-помощна количествена сметка№8 | бр. | 1
25 | 8243195100 | Възстановяване на асфалтова настилка в т.ч. баластрена основа 0.4м | м² | 484
26 | пом. с-ка№9 | Опорен блок в стръмен участък- Помощна сметка № 9 | бр. | 5
27 |  | Изпитване на канализация | м | 442
КОЛИЧЕСТВЕНА СМЕТКА № 50
ДЪЖДОВНА КАНАЛИЗАЦИЯ - Пр. Д - 10
№ | код | Наименование | Мярка | Кол-во | единична цена | обща цена
Строително монтажни работи
1 | 8413410000 | Изрязване на асфалтова настилка | м | 0
2 | 8243195200 | Разрушаване на асфалтова настилка | м² | 0
3 | 8101106231 | Изкопи с ширина 1.21-4.00м. укрепени т.з. почви ръчно и дълбоч.0.00-2.00м. | м³ | 98
4 | 8101402220 | Изкопи с ширина 1.21-4.00м.в укрепени т.з. почви- ръчно и дълбоч.2.01-4.00м. | м³ | 23
5 | 8101402220 | Изкоп с багер на земни почви при едно утежнено условие на транспорт с дълбочина от 0-2м. | м³ | 392
6 | 8101402220 | Изкоп с багер в т.з.почви при едно утежнено условие на транспорт с дълбочина от 2 - 4м. | м³ | 91
7 | 8101110100 | Прехвърляне на земни маси до 3м. хориз.или 2м. вертикално земна почва | м³ | 0
8 |  | Натоварване на т.з.почви с багер на транспорт | м³ | 23
9 | *103100088 | Превоз на т.з.почви на 6км на депо | м³ | 322
10 | 8101409111 | Разриване с булдозер на т.з.почви на депо | м³ | 162
11 | 810115124 | Доставка пясък ( дребни фракции) и направа подложка и обратно засипване около тръбата -ръчно | м³ | 64
12 | 8101403210 | Натоварване на т.з.почви с багер на транспорт за обратно засипване | м³ | 316
13 | *103100088 | Превоз на т.з.почви със самосвал на 6км за обратно засипване | м³ | 316
14 |  | Обратно засипване т.з.почви -ръчно | м³ | 161
15 | 8101114112 | Уплътняване с ръчна трамбовка | м³ | 161
16 |  | Обратно засипване на т.з.почви - машинно | м³ | 316
17 | 8101114112 | Уплътняване с пневматична трамбовка | м³ | 316
18 | 8101201210 | Укрепване плътно и разкрепване на изкопи с ширина до 4м. | м² | 744
19 | 8244281030 | Улични ревизионни шахти за кръгли канали с отвор 0.75м- от сглобяеми елементи с дълбочина до 3м. | бр. | 4
20 |  | Доставка и монтаж на тръби PE/PP DN/OD 315 SN 8 | м. | 189
21 |  | Доставка и монтаж на тръби PE/PP DN/OD 400 SN 8 | м. | 0
22 |  | Доставка и монтаж на тръби PE/PP DN/OD 630 SN 8 | м. | 0
23 | пом. с-ка№5 | Дъждоприемен отток-помощна количествена сметка №5 | бр. | 8
24 | пом. с-ка№8 | Бетоново заустване по детайл-помощна количествена сметка №8 | бр. | 0
25 | 8243195100 | Възстановяване на асфалтова настилка в т.ч. баластрена основа 0.4м | м² | 0
26 |  | Изпитване на канализация | м | 186
КОЛИЧЕСТВЕНА СМЕТКА № 51
ДЪЖДОВНА КАНАЛИЗАЦИЯ -Пр. Д - 11
№ | код | Наименование | Мярка | Кол-во | единична цена | обща цена
Строително монтажни работи
1 | 8413410000 | Изрязване на асфалтова настилка | м | 1813
2 | 8243195200 | Разрушаване на асфалтова настилка | м² | 1293
3 | 8101106231 | Изкопи с ширина 1.21-4.00м. укрепени т.з. почви ръчно и дълбоч.0.00-2.00м. | м³ | 523
4 | 8101402220 | Изкопи с ширина 1.21-4.00м.в укрепени т.з. почви- ръчно и дълбоч.2.01-4.00м. | м³ | 190
5 | 8101402220 | Изкоп с багер на земни почви при едно утежнено условие на транспорт с дълбочина от 0-2м. | м³ | 2212
6 | 8101402220 | Изкоп с багер в т.з.почви при едно утежнено условие на транспорт с дълбочина от 2 - 4м. | м³ | 759
7 | 8101110100 | Прехвърляне на земни маси до 3м. хориз.или 2м. вертикално земна почва | м³ | 0
8 |  | Натоварване на т.з.почви с багер на транспорт | м³ | 190
9 | *103100088 | Превоз на т.з.почви на 6км на депо | м³ | 2476
10 | 8101409111 | Разриване с булдозер на т.з.почви на депо | м³ | 1114
11 | 810115124 | Доставка пясък ( дребни фракции) и направа подложка и обратно засипване около тръбата -ръчно | м³ | 461
12 | 8101403210 | Натоварване на т.з.почви с багер на транспорт за обратно засипване | м³ | 2049
13 | *103100088 | Превоз на т.з.почви със самосвал на 6км за обратно засипване | м³ | 2049
14 |  | Обратно засипване т.з.почви -ръчно | м³ | 1025
15 | 8101114112 | Уплътняване с ръчна трамбовка | м³ | 1025
16 |  | Обратно засипване на т.з.почви - машинно | м³ | 2049
17 | 8101114112 | Уплътняване с пневматична трамбовка | м³ | 2524
18 | 8101201210 | Укрепване плътно и разкрепване на изкопи с ширина до 4м. | м² | 4104
19 | 8244281030 | Улични ревизионни шахти за кръгли канали с отвор 0.75м- от сглобяеми елементи с дълбочина до 3м. | бр. | 16
20 |  | Улични ревизионни шахти за кръгли канали с DN630 от сглобяеми елементи | бр. | 8
21 |  | Доставка и монтаж на тръби PE/PP DN/OD 315 SN 8 | м. | 255
22 |  | Доставка и монтаж на тръби PE/PP DN/OD 400 SN 8 | м. | 403
23 |  | Доставка и монтаж на тръби PE/PP DN/OD 630 SN 8 | м. | 324
24 | пом. с-ка№4 | Дъждоприемен отток-помощна количествена сметка №4 | бр. | 19
25 | пом. с-ка№5 | Дъждоприемен отток-помощна количествена сметка №5 | бр. | 2
26 | пом. с-ка№8 | Бетоново заустване по детайл-помощна количествена сметка№8 | бр. | 1
27 | 8243195100 | Възстановяване на асфалтова настилка в т.ч. баластрена основа 0.4м | м² | 1293
28 |  | Изпитване на канализация |  | 982
КОЛИЧЕСТВЕНА СМЕТКА № 52
ДЪЖДОВНА КАНАЛИЗАЦИЯ - Пр. Д - 12
№ | код | Наименование | Мярка | Кол-во | единична цена | обща цена
Строително монтажни работи
1 | 8413410000 | Изрязване на асфалтова настилка | м | 300
2 | 8243195200 | Разрушаване на асфалтова настилка | м² | 195
3 | 8101106231 | Изкопи с ширина 1.21-4.00м. укрепени т.з. почви ръчно и дълбоч.0.00-2.00м. | м³ | 78
4 | 8101402220 | Изкопи с ширина 1.21-4.00м.в укрепени т.з. почви- ръчно и дълбоч.2.01-4.00м. | м³ | 20
5 | 8101402220 | Изкоп с багер на земни почви при едно утежнено условие на транспорт с дълбочина от 0-2м. | м³ | 312
6 | 8101402220 | Изкоп с багер в т.з.почви при едно утежнено условие на транспорт с дълбочина от 2 - 4м. | м³ | 79
7 | 8101110100 | Прехвърляне на земни маси до 3м. хориз.или 2м. вертикално земна почва | м³ | 0
8 |  | Натоварване на т.з.почви с багер на транспорт | м³ | 20
9 | *103100088 | Превоз на т.з.почви на 6км на депо | м³ | 256
10 | 8101409111 | Разриване с булдозер на т.з.почви на депо | м³ | 130
11 | 810115124 | Доставка пясък ( дребни фракции) и направа подложка и обратно засипване около тръбата -ръчно | м³ | 51
12 | 8101403210 | Натоварване на т.з.почви с багер на транспорт за обратно засипване | м³ | 260
13 | *103100088 | Превоз на т.з.почви със самосвал на 6км за обратно засипване | м³ | 260
14 |  | Обратно засипване т.з.почви -ръчно | м³ | 128
15 | 8101114112 | Уплътняване с ръчна трамбовка | м³ | 128
16 |  | Обратно засипване на т.з.почви - машинно | м³ | 260
17 | 8101114112 | Уплътняване с пневматична трамбовка | м³ | 350
18 | 8101201210 | Укрепване плътно и разкрепване на изкопи с ширина до 4м. | м² | 602
19 | 8244281030 | Улични ревизионни шахти за кръгли канали с отвор 0.75м- от сглобяеми елементи с дълбочина до 3м. | бр. | 3
20 |  | Доставка и монтаж на тръби PE/PP DN/OD 315 SN 8 | м. | 150
21 |  | Доставка и монтаж на тръби PE/PP DN/OD 400 SN 8 | м. | 0
22 |  | Доставка и монтаж на тръби PE/PP DN/OD 630 SN 8 | м. | 0
23 | пом. с-ка№4 | Дъждоприемен отток-помощна количествена сметка №4 | бр. | 6
24 | пом. с-ка№8 | Бетоново заустване по детайл-помощна количествена сметка№8 | бр. | 0
25 | 8243195100 | Възстановяване на асфалтова настилка в т.ч. баластрена основа 0.4м | м² | 195
26 |  | Изпитване на канализация | м | 150
КОЛИЧЕСТВЕНА СМЕТКА № 53
ДЪЖДОВНА КАНАЛИЗАЦИЯ - Пр. Д - 13
№ | код | Наименование | Мярка | Кол-во | единична цена | обща цена
Строително монтажни работи
1 | 8413410000 | Изрязване на асфалтова настилка | м | 266
2 | 8243195200 | Разрушаване на асфалтова настилка | м² | 173
3 | 8101106231 | Изкопи с ширина 1.21-4.00м. укрепени т.з. почви ръчно и дълбоч.0.00-2.00м. | м³ | 69
4 | 8101402220 | Изкопи с ширина 1.21-4.00м.в укрепени т.з. почви- ръчно и дълбоч.2.01-4.00м. | м³ | 20
5 | 8101402220 | Изкоп с багер на земни почви при едно утежнено условие на транспорт с дълбочина от 0-2м. | м³ | 277
6 | 8101402220 | Изкоп с багер в т.з.почви при едно утежнено условие на транспорт с дълбочина от 2 - 4м. | м³ | 81
7 | 8101110100 | Прехвърляне на земни маси до 3м. хориз.или 2м. вертикално земна почва | м³ | 0
8 |  | Натоварване на т.з.почви с багер на транспорт | м³ | 20
9 | *103100088 | Превоз на т.з.почви на 6км на депо | м³ | 239
10 | 8101409111 | Разриване с булдозер на т.з.почви на депо | м³ | 119
11 | 810115124 | Доставка пясък ( дребни фракции) и направа подложка и обратно засипване около тръбата -ръчно | м³ | 45
12 | 8101403210 | Натоварване на т.з.почви с багер на транспорт за обратно засипване | м³ | 244
13 | *103100088 | Превоз на т.з.почви със самосвал на 6км за обратно засипване | м³ | 244
14 |  | Обратно засипване т.з.почви -ръчно | м³ | 113
15 | 8101114112 | Уплътняване с ръчна трамбовка | м³ | 113
16 |  | Обратно засипване на т.з.почви - машинно | м³ | 244
17 | 8101114112 | Уплътняване с пневматична трамбовка | м³ | 324
18 | 8101201210 | Укрепване плътно и разкрепване на изкопи с ширина до 4м. | м² | 551
19 | 8244281030 | Улични ревизионни шахти за кръгли канали с отвор 0.75м- от сглобяеми елементи с дълбочина до 3м. | бр. | 3
20 |  | Доставка и монтаж на тръби PE/PP DN/OD 315 SN 8 | м. | 133
21 |  | Доставка и монтаж на тръби PE/PP DN/OD 400 SN 8 | м. | 0
22 |  | Доставка и монтаж на тръби PE/PP DN/OD 630 SN 8 | м. | 0
23 | пом. с-ка№4 | Дъждоприемен отток-помощна количествена сметка №4 | бр. | 4
24 |  | Бетоново заустване по детайл-помощна количествена сметка | бр. | 0
25 | 8243195100 | Възстановяване на асфалтова настилка в т.ч. баластрена основа 0.4м | м² | 173
26 |  | Изпитване на канализация | м | 133
КОЛИЧЕСТВЕНА СМЕТКА № 61
ДЪЖДОВНА КАНАЛИЗАЦИЯ - Пр. Д -20
№ | код | Наименование | Мярка | Кол-во | единична цена | обща цена
Строително монтажни работи
1 | 8413410000 | Изрязване на асфалтова настилка | м | 464
2 | 8243195200 | Разрушаване на асфалтова настилка | м² | 302
3 | 8101106231 | Изкопи с ширина 1.21-4.00м. укрепени т.з. почви ръчно и дълбоч.0.00-2.00м. | м³ | 121
4 | 8101402220 | Изкопи с ширина 1.21-4.00м.в укрепени т.з. почви- ръчно и дълбоч.2.01-4.00м. | м³ | 27
5 | 8101402220 | Изкоп с багер на земни почви при едно утежнено условие на транспорт с дълбочина от 0-2м. | м³ | 483
6 | 8101402220 | Изкоп с багер в т.з.почви при едно утежнено условие на транспорт с дълбочина от 2 - 4м. | м³ | 109
7 | 8101110100 | Прехвърляне на земни маси до 3м. хориз.или 2м. вертикално земна почва | м³ | 0
8 |  | Натоварване на т.з.почви с багер на транспорт | м³ | 41
9 | *103100088 | Превоз на т.з.почви на 6км на депо | м³ | 544
10 | 8101409111 | Разриване с булдозер на т.з.почви на депо | м³ | 296
11 | 810115124 | Доставка пясък ( дребни фракции) и направа подложка и обратно засипване около тръбата -ръчно | м³ | 119
12 | 8101403210 | Натоварване на т.з.почви с багер на транспорт за обратно засипване | м³ | 386
13 | *103100088 | Превоз на т.з.почви със самосвал на 6км за обратно засипване | м³ | 386
14 |  | Обратно засипване т.з.почви -ръчно | м³ | 198
15 | 8101114112 | Уплътняване с ръчна трамбовка | м³ | 198
16 |  | Обратно засипване на т.з.почви - машинно | м³ | 386
17 | 8101114112 | Уплътняване с пневматична трамбовка | м³ | 525
18 | 8101201210 | Укрепване плътно и разкрепване на изкопи с ширина до 4м. | м² | 912
19 | 8244281030 | Улични ревизионни шахти за кръгли канали с отвор 0.75м- от сглобяеми елементи с дълбочина до 3м. | бр. | 5
20 |  | Доставка и монтаж на тръби PE/PP DN/OD 315 SN 8 | м. | 233
21 |  | Доставка и монтаж на тръби PE/PP DN/OD 400 SN 8 | м. | 0
22 |  | Доставка и монтаж на тръби PE/PP DN/OD 630 SN 8 | м. | 0
23 | пом. с-ка№4 | Дъждоприемен отток-помощна количествена сметка №4 | бр. | 10
24 | пом. с-ка№8 | Бетоново заустване по детайл-помощна количествена сметка №8 | бр. | 0
25 | 8243195100 | Възстановяване на асфалтова настилка в т.ч. баластрена основа 0.4м | м² | 302
26 |  | Изпитване канализация | м | 233
КОЛИЧЕСТВЕНА СМЕТКА № 62
ДЪЖДОВНА КАНАЛИЗАЦИЯ - Пр. Д -21
№ | код | Наименование | Мярка | Кол-во | единична цена | обща цена
Строително монтажни работи
1 | 8413410000 | Изрязване на асфалтова настилка | м | 472
2 | 8243195200 | Разрушаване на асфалтова настилка | м² | 307
3 | 8101106231 | Изкопи с ширина 1.21-4.00м. укрепени т.з. почви ръчно и дълбоч.0.00-2.00м. | м³ | 125
4 | 8101402220 | Изкопи с ширина 1.21-4.00м.в укрепени т.з. почви- ръчно и дълбоч.2.01-4.00м. | м³ | 34
5 | 8101402220 | Изкоп с багер на земни почви при едно утежнено условие на транспорт с дълбочина от 0-2м. | м³ | 499
6 | 8101402220 | Изкоп с багер в т.з.почви при едно утежнено условие на транспорт с дълбочина от 2 - 4м. | м³ | 135
7 | 8101110100 | Прехвърляне на земни маси до 3м. хориз.или 2м. вертикално земна почва | м³ | 0
8 |  | Натоварване на т.з.почви с багер на транспорт | м³ | 50
9 | *103100088 | Превоз на т.з.почви на 6км на депо | м³ | 528
10 | 8101409111 | Разриване с булдозер на т.з.почви на депо | м³ | 237
11 | 810115124 | Доставка пясък ( дребни фракции) и направа подложка и обратно засипване около тръбата -ръчно | м³ | 93
12 | 8101403210 | Натоварване на т.з.почви с багер на транспорт за обратно засипване | м³ | 428
13 | *103100088 | Превоз на т.з.почви със самосвал на 6км за обратно засипване | м³ | 428
14 |  | Обратно засипване т.з.почви -ръчно | м³ | 205
15 | 8101114112 | Уплътняване с ръчна трамбовка | м³ | 205
16 |  | Обратно засипване на т.з.почви - машинно | м³ | 428
17 | 8101114112 | Уплътняване с пневматична трамбовка | м³ | 569
18 | 8101201210 | Укрепване плътно и разкрепване на изкопи с ширина до 4м. | м² | 974
19 | 8244281030 | Улични ревизионни шахти за кръгли канали с отвор 0.75м- от сглобяеми елементи с дълбочина до 3м. | бр. | 8
20 |  | Доставка и монтаж на тръби PE/PP DN/OD 315 SN 8 | м. | 240
21 |  | Доставка и монтаж на тръби PE/PP DN/OD 400 SN 8 | м. | 0
22 |  | Доставка и монтаж на тръби PE/PP DN/OD 630 SN 8 | м. | 0
23 | пом. с-ка№4 | Дъждоприемен отток-помощна количествена сметка №4 | бр. | 9
24 | пом. с-ка№8 | Бетоново заустване по детайл-помощна количествена сметка№8 | бр. | 1
25 | 8243195100 | Възстановяване на асфалтова настилка в т.ч. баластрена основа 0.4м | м² | 307
26 | пом. с-ка№6 | Дъждоприемна решетка-помощна количествена сметка №6 | бр. | 1
27 | пом. с-ка№9 | Oпорен блок на канализация в стръмен участък - помощна количествена сметка №9 | бр. | 2
28 |  | Изпитване канализация | м | 240
КОЛИЧЕСТВЕНА СМЕТКА № 63
ДЪЖДОВНА КАНАЛИЗАЦИЯ - Пр. Д -22
№ | код | Наименование | Мярка | Кол-во | единична цена | обща цена
Строително монтажни работи
1 | 8413410000 | Изрязване на асфалтова настилка | м | 544
2 | 8243195200 | Разрушаване на асфалтова настилка | м² | 354
3 | 8101106231 | Изкопи с ширина 1.21-4.00м. укрепени т.з. почви ръчно и дълбоч.0.00-2.00м. | м³ | 141
4 | 8101402220 | Изкопи с ширина 1.21-4.00м.в укрепени т.з. почви- ръчно и дълбоч.2.01-4.00м. | м³ | 32
5 | 8101402220 | Изкоп с багер на земни почви при едно утежнено условие на транспорт с дълбочина от 0-2м. | м³ | 566
6 | 8101402220 | Изкоп с багер в т.з.почви при едно утежнено условие на транспорт с дълбочина от 2 - 4м. | м³ | 126
7 | 8101110100 | Прехвърляне на земни маси до 3м. хориз.или 2м. вертикално земна почва | м³ | 0
8 |  | Натоварване на т.з.почви с багер на транспорт | м³ | 32
9 | *103100088 | Превоз на т.з.почви на 6км на депо | м³ | 461
10 | 8101409111 | Разриване с булдозер на т.з.почви на депо | м³ | 230
11 | 810115124 | Доставка пясък ( дребни фракции) и направа подложка и обратно засипване около тръбата -ръчно | м³ | 93
12 | 8101403210 | Натоварване на т.з.почви с багер на транспорт за обратно засипване | м³ | 449
13 | *103100088 | Превоз на т.з.почви със самосвал на 6км за обратно засипване | м³ | 449
14 |  | Обратно засипване т.з.почви -ръчно | м³ | 232
15 | 8101114112 | Уплътняване с ръчна трамбовка | м³ | 232
16 |  | Обратно засипване на т.з.почви - машинно | м³ | 449
17 | 8101114112 | Уплътняване с пневматична трамбовка | м³ | 612
18 | 8101201210 | Укрепване плътно и разкрепване на изкопи с ширина до 4м. | м² | 1064
19 | 8244281030 | Улични ревизионни шахти за кръгли канали с отвор 0.75м- от сглобяеми елементи с дълбочина до 3м. | бр. | 6
20 |  | Доставка и монтаж на тръби PE/PP DN/OD 315 SN 8 | м. | 272
21 |  | Доставка и монтаж на тръби PE/PP DN/OD 400 SN 8 | м. | 0
22 |  | Доставка и монтаж на тръби PE/PP DN/OD 630 SN 8 | м. | 0
23 | пом. с-ка№4 | Дъждоприемен отток-помощна количествена сметка №4 | бр. | 2
24 | пом. с-ка№8 | Бетоново заустване по детайл-помощна количествена сметка | бр. | 0
25 | 8243195100 | Възстановяване на асфалтова настилка в т.ч. баластрена основа 0.4м | м² | 354
26 | пом. с-ка№6 | Дъждоприемна решетка-помощна количествена сметка №6 | бр. | 2
27 |  | Изпитване на канализация | м | 272
КОЛИЧЕСТВЕНА СМЕТКА № 64
ДЪЖДОВНА КАНАЛИЗАЦИЯ -Пр. Д- 23
№ | код | Наименование | Мярка | Кол-во | единична цена | обща цена
Строително монтажни работи
1 | 8413410000 | Изрязване на асфалтова настилка | м | 0
2 | 8243195200 | Разрушаване на асфалтова настилка | м² | 0
3 | 8101106231 | Изкопи с ширина 1.21-4.00м. укрепени т.з. почви ръчно и дълбоч.0.00-2.00м. | м³ | 92
4 | 8101402220 | Изкопи с ширина 1.21-4.00м.в укрепени т.з. почви- ръчно и дълбоч.2.01-4.00м. | м³ | 24
5 | 8101402220 | Изкоп с багер на земни почви при едно утежнено условие на транспорт с дълбочина от 0-2м. | м³ | 367
6 | 8101402220 | Изкоп с багер в т.з.почви при едно утежнено условие на транспорт с дълбочина от 2 - 4м. | м³ | 98
7 | 8101110100 | Прехвърляне на земни маси до 3м. хориз.или 2м. вертикално земна почва | м³ | 0
8 |  | Натоварване на т.з.почви с багер на транспорт | м³ | 24
9 | *103100088 | Превоз на т.з.почви на 6км на депо | м³ | 387
10 | 8101409111 | Разриване с булдозер на т.з.почви на депо | м³ | 175
11 | 810115124 | Доставка пясък ( дребни фракции) и направа подложка и обратно засипване около тръбата -ръчно | м³ | 67
12 | 8101403210 | Натоварване на т.з.почви с багер на транспорт за обратно засипване | м³ | 417
13 | *103100088 | Превоз на т.з.почви със самосвал на 6км за обратно засипване | м³ | 417
14 |  | Обратно засипване т.з.почви -ръчно | м³ | 150
15 | 8101114112 | Уплътняване с ръчна трамбовка | м³ | 150
16 |  | Обратно засипване на т.з.почви - машинно | м³ | 417
17 | 8101114112 | Уплътняване с пневматична трамбовка | м³ | 417
18 | 8101201210 | Укрепване плътно и разкрепване на изкопи с ширина до 4м. | м² | 715
19 | 8244281030 | Улични ревизионни шахти за кръгли канали с отвор 0.75м- от сглобяеми елементи с дълбочина до 3м. | бр. | 5
20 |  | Доставка и монтаж на тръби PE/PP DN/OD 315 SN 8 | м. | 177
21 |  | Доставка и монтаж на тръби PE/PP DN/OD 400 SN 8 | м. | 0
22 |  | Доставка и монтаж на тръби PE/PP DN/OD 630 SN 8 | м. | 0
23 | пом. с-ка№5 | Дъждоприемен отток-помощна количествена сметка №5 | бр. | 6
24 | пом. с-ка№8 | Бетоново заустване по детайл-помощна количествена сметка№8 | бр. | 1
25 | 8243195100 | Възстановяване на асфалтова настилка в т.ч. баластрена основа 0.4м | м² | 0
26 | пом. с-ка№7 | Дъждоприемна решетка-помощна количествена сметка №7 | бр. | 1
27 |  | Изпитване на канализация | м | 177
КОЛИЧЕСТВЕНА СМЕТКА № 66
ДЪЖДОВНА КАНАЛИЗАЦИЯ - Пр. Д -25
№ | код | Наименование | Мярка | Кол-во | единична цена | обща цена
Строително монтажни работи
1 | 8413410000 | Изрязване на асфалтова настилка | м | 0
2 | 8243195200 | Разрушаване на асфалтова настилка | м² | 0
3 | 8101106231 | Изкопи с ширина 1.21-4.00м. укрепени т.з. почви ръчно и дълбоч.0.00-2.00м. | м³ | 125
4 | 8101402220 | Изкопи с ширина 1.21-4.00м.в укрепени т.з. почви- ръчно и дълбоч.2.01-4.00м. | м³ | 26
5 | 8101402220 | Изкоп с багер на земни почви при едно утежнено условие на транспорт с дълбочина от 0-2м. | м³ | 500
6 | 8101402220 | Изкоп с багер в т.з.почви при едно утежнено условие на транспорт с дълбочина от 2 - 4м. | м³ | 1042
7 | 8101110100 | Прехвърляне на земни маси до 3м. хориз.или 2м. вертикално земна почва | м³ | 0
8 |  | Натоварване на т.з.почви с багер на транспорт | м³ | 39
9 | *103100088 | Превоз на т.з.почви на 6км на депо | м³ | 503
10 | 8101409111 | Разриване с булдозер на т.з.почви на депо | м³ | 227
11 | 810115124 | Доставка пясък ( дребни фракции) и направа подложка и обратно засипване около тръбата -ръчно | м³ | 94
12 | 8101403210 | Натоварване на т.з.почви с багер на транспорт за обратно засипване | м³ | 525
13 | *103100088 | Превоз на т.з.почви със самосвал на 6км за обратно засипване | м³ | 525
14 |  | Обратно засипване т.з.почви -ръчно | м³ | 211
15 | 8101114112 | Уплътняване с ръчна трамбовка | м³ | 211
16 |  | Обратно засипване на т.з.почви - машинно | м³ | 525
17 | 8101114112 | Уплътняване с пневматична трамбовка | м³ | 525
18 | 8101201210 | Укрепване плътно и разкрепване на изкопи с ширина до 4м. | м² | 929
19 | 8244281030 | Улични ревизионни шахти за кръгли канали с отвор 0.75м- от сглобяеми елементи с дълбочина до 3м. | бр. | 8
20 |  | Доставка и монтаж на тръби PE/PP DN/OD 315 SN 8 | м. | 248
21 |  | Доставка и монтаж на тръби PE/PP DN/OD 400 SN 8 | м. | 0
22 |  | Доставка и монтаж на тръби PE/PP DN/OD 630 SN 8 | м. | 0
23 | пом. с-ка№5 | Дъждоприемен отток-помощна количествена сметка №5 | бр. | 6
24 | пом. с-ка№8 | Бетоново заустване по детайл-помощна количествена сметка№8 | бр. | 1
25 | 8243195100 | Възстановяване на асфалтова настилка в т.ч. баластрена основа 0.4м | м² | 0
26 | пом. с-ка№7 | Дъждоприемна решетка-помощна количествена сметка №7 | бр. | 1
27 |  | Изпитване канал | м | 248
КОЛИЧЕСТВЕНА СМЕТКА № 68
ДЪЖДОВНА КАНАЛИЗАЦИЯ - Пр. Д -27
№ | код | Наименование | Мярка | Кол-во | единична цена | обща цена
Строително монтажни работи
1 | 8413410000 | Изрязване на асфалтова настилка | м | 0
2 | 8243195200 | Разрушаване на асфалтова настилка | м2 | 0
3 | 8101106231 | Изкопи с ширина 1.21-4.00м. укрепени т.з. почви ръчно и дълбоч.0.00-2.00м. | м³ | 56
4 | 8101402220 | Изкопи с ширина 1.21-4.00м.в укрепени т.з. почви- ръчно и дълбоч.2.01-4.00м. | м³ | 14
5 | 8101402220 | Изкоп с багер на земни почви при едно утежнено условие на транспорт с дълбочина от 0-2м. | м³ | 226
6 | 8101402220 | Изкоп с багер в т.з.почви при едно утежнено условие на транспорт с дълбочина от 2 - 4м. | м³ | 55
7 | 8101110100 | Прехвърляне на земни маси до 3м. хориз.или 2м. вертикално земна почва | м³ | 0
8 |  | Натоварване на т.з.почви с багер на транспорт | м³ | 14
9 | *103100088 | Превоз на т.з.почви на 6км на депо | м³ | 234
10 | 8101409111 | Разриване с булдозер на т.з.почви на депо | м³ | 97
11 | 810115124 | Доставка пясък ( дребни фракции) и направа подложка и обратно засипване около тръбата -ръчно | м³ | 39
12 | 8101403210 | Натоварване на т.з.почви с багер на транспорт за обратно засипване | м³ | 247
13 | *103100088 | Превоз на т.з.почви със самосвал на 6км за обратно засипване | м³ | 247
14 |  | Обратно засипване т.з.почви -ръчно | м³ | 95
15 | 8101114112 | Уплътняване с ръчна трамбовка | м³ | 95
16 |  | Обратно засипване на т.з.почви - машинно | м³ | 247
17 | 8101114112 | Уплътняване с пневматична трамбовка | м³ | 247
18 | 8101201210 | Укрепване плътно и разкрепване на изкопи с ширина до 4м. | м² | 432
19 | 8244281030 | Улични ревизионни шахти за кръгли канали с отвор 0.75м- от сглобяеми елементи с дълбочина до 3м. | бр. | 4
20 |  | Доставка и монтаж на тръби PE/PP DN/OD 315 SN 8 | м. | 112
21 |  | Доставка и монтаж на тръби PE/PP DN/OD 400 SN 8 | м. | 0
22 |  | Доставка и монтаж на тръби PE/PP DN/OD 630 SN 8 | м. | 0
23 | пом. с-ка№5 | Дъждоприемен отток-помощна количествена сметка №5 | бр. | 2
24 | пом. с-ка№7 | Дъждоприемна решетка-помощна количествена сметка №7 | бр. | 1
25 | пом. с-ка№8 | Бетоново заустване по детайл-помощна количествена сметка№8 | бр. | 1
26 | 8243195100 | Възстановяване на асфалтова настилка в т.ч. баластрена основа 0.4м | м² | 0
27 |  | Изпитване канализация | м | 112
ПОМОЩНА КОЛИЧЕСТВЕНА СМЕТКА № 1
за Сградно канализационно отклонение-1бр. с дължина 8м. в асфалтирана улица
(L=8m; b=1.2m; h ср.=2.7м)
№ | код | Наименование на работите | М-ка | Кол-во | единична цена | обща цена
за 1бр.
1 |  | Изрязване на асфалтова настилка (2х5м) | м | 10
2 | 8243195200 | Разрушаване на асфалтова настилка (1.2х5м) | м² | 6
3 | 8101106231 | Изкопи с ширина до 1.20м. укрепени т.з. почви ръчно и дълбоч.0.00-2.00м. | м³ | 6
4 | 8101402220 | Изкопи с ширина до 1.20м в укрепени т.з. почви- ръчно и дълбоч.2.01-4.00м. | м³ | 2
5 | 8101402220 | Изкоп с багер на земни почви при едно утежнено условие на транспорт с дълбочина от 0-2м. | м³ | 13
6 | 8101402220 | Изкоп с багер в т.з.почви при едно утежнено условие на транспорт с дълбочина от 2 - 4м. | м³ | 5
7 | 8101201210 | Укрепване плътно и разкрепване на изкопи с ширина до 2м. | м² | 32
8 |  | Доставка и монтаж на тръби PE/PP DN/OD 160 SN 8 | м. | 8
9 |  | Присъединителен елемент за канализационно отклонение (седло) DN 160/315 | бр. | 1
10 |  | Дъга 45º PE/PP DN/OD 160 | бр. | 1
11 | 810115124 | Ръчно засипване до 0.3м над тръбата с пясък или мека пръст | м³ | 5
12 | 8101114112 | Уплътняване на земни почви ръчно с ръчна трамбовка | м³ | 5
13 |  | Машинно засипване на изкопа | м³ | 17
14 | 8101114112 | Уплътняване на земни почви ръчно с пневматична трамбовка, в т.ч. пътна основа | м³ | 21
15 |  | Пътна основа ( баластра) h=0.4m (0.4х1.2х8) | м³ | 0
16 | 8243195200 | Възстановяване на асфалтова настилка-в т.ч. Баластрена основа | м² | 6
ПОМОЩНА КОЛИЧЕСТВЕНА СМЕТКА № 2
за Сградно канализационно отклонение-1бр. с дължина 8м. в неасфалтирана улица
(L=8m; b=1.2m; h ср.=2.7м)
№ | код | Наименование на работите | М-ка | Кол-во | единична цена | обща цена
за 1бр.
1 | 8243195200 | Изкопи с ширина до 1.20м. укрепени т.з. почви ръчно и дълбоч.0.00-2.00м. | м³ | 6
2 | 8101106231 | Изкопи с ширина до 1.20м в укрепени т.з. почви- ръчно и дълбоч.2.01-4.00м. | м³ | 2
3 | 8101402220 | Изкоп с багер на земни почви при едно утежнено условие на транспорт с дълбочина от 0-2м. | м³ | 13
4 | 8101402220 | Изкоп с багер в т.з.почви при едно утежнено условие на транспорт с дълбочина от 2 - 4м. | м³ | 5
5 | 8101402220 | Укрепване плътно и разкрепване на изкопи с ширина до 2м. | м² | 32
6 | 8101201210 | Доставка и монтаж на тръби PE/PP DN/OD 160 SN 8 | м. | 8
7 |  | Присъединителен елемент за канализационно отклонение (седло) DN 160/315 | бр. | 1
8 |  | Дъга 45º PE/PP DN/OD 160 | бр. | 1
9 |  | Ръчно засипване до 0.3м над тръбата с пясък или мека пръст | м³ | 5
10 | 810115124 | Уплътняване на земни почви ръчно с ръчна трамбовка | м³ | 5
11 |  | Машинно засипване на изкопа | м³ | 21
12 |  | Уплътняване на земни почви ръчно с пневматична трамбовка, в т.ч. пътна основа | м³ | 21
ПОМОЩНА КОЛИЧЕСТВЕНА СМЕТКА № 3
за преминаване на Гл.Кл. Б-II през дере
№ | код | Наименование на работите | М-ка | Кол-во | единична цена | обща цена
за 1бр.
1 |  | Изкоп | м³ | 77
2 |  | Изпълнение на бетонов кожух с р-ри - 1,115/1,115 L=8.58m:Б20 | м³ | 9.5
3 |  | Полагане на укрепващ бутобетон с едрина на камъка до D=0.30m | м³ | 52
4 |  | Укрепващи скоби от стомана ф10 през 50см | кг | 25
5 |  | Обратно засипване | м³ | 12
6 |  | Извозване на излишни земни маси на депо | м³ | 65
ПОМОЩНА КОЛИЧЕСТВЕНА СМЕТКА № 4
за Дъждоприемен отток -5м. в асфалтирана улица
(L=5m; b=1.2m; h ср.=2.5м)
№ | код | Наименование на работите | М-ка | Кол-во | единична цена | обща цена
за 1бр.
1 |  | Изрязване на асфалтова настилка (2х5м) | м | 10
2 | 8243195200 | Разрушаване на асфалтова настилка (1.2х5м) | м² | 6
3 | 8243195200 | Изкопи с ширина до 1.20м. укрепени т.з. почви ръчно и дълбоч.0.00-2.00м. | м³ | 5
4 | 8101106231 | Изкопи с ширина до 1.20м в укрепени т.з. почви- ръчно и дълбоч.2.01-4.00м. | м³ | 0
5 | 8101402220 | Изкоп с багер на земни почви при едно утежнено условие на транспорт с дълбочина от 0-2м. | м³ | 10
6 | 8101402220 | Изкоп с багер в т.з.почви при едно утежнено условие на транспорт с дълбочина от 2 - 4м. | м³ | 0
7 | 8101402220 | Укрепване плътно и разкрепване на изкопи с ширина до 2м. | м² | 15
8 |  | Доставка и монтаж дъждоприемна шахта PRO-RGID400/200PB-1.5- комплект с решетка от полимер бетон | бр. | 1
9 |  | Доставка и монтаж на тръби PE/PP DN/OD 200 SN 8 | м. | 5
10 |  | Присъединителен елемент за канализационно отклонение (седло) DN 200-315/400/500 | бр. | 1
11 |  | Дъга 45º PE/PP DN/OD 200 | бр. | 1
12 | 810115124 | Ръчно засипване до 0.3м над тръбата с пясък или мека пръст | м³ | 2
13 | 8101114112 | Уплътняване на земни почви ръчно с ръчна трамбовка | м³ | 2
14 |  | Машинно засипване на изкопа | м³ | 10
15 | 8101114112 | Уплътняване на земни почви ръчно с пневматична трамбовка, в т.ч. пътна основа | м³ | 13
16 |  | Пътна основа ( баластра) h=0.4m (0.4х1.2х8) | м³ | 3
17 | 8243195200 | Възстановяване на асфалтова настилка- 1 пластв това число баластра | м² | 6
ПОМОЩНА КОЛИЧЕСТВЕНА СМЕТКА № 5
за Дъждоприемен отток -5м. в неасфалтирана улица
(L=5.00m; b=1.2m; h ср.=2.5м)
№ | код | Наименование на работите | М-ка | Кол-во | единична цена | обща цена
за 1бр.
1 | 8243195200 | Изкопи с ширина до 1.20м. укрепени т.з. почви ръчно и дълбоч.0.00-2.00м. | м³ | 5
2 | 8243195200 | Изкопи с ширина до 1.20м в укрепени т.з. почви- ръчно и дълбоч.2.01-4.00м. | м³ | 0
3 | 8101106231 | Изкоп с багер на земни почви при едно утежнено условие на транспорт с дълбочина от 0-2м. | м³ | 10
4 | 8101402220 | Изкоп с багер в т.з.почви при едно утежнено условие на транспорт с дълбочина от 2 - 4м. | м³ | 0
5 | 8101402220 | Укрепване плътно и разкрепване на изкопи с ширина до 2м. | м² | 15
6 | 8101402220 | Доставка и монтаж дъждоприемна шахта PRO-RGID400/200PB-1.5 | бр. | 1
7 |  | Доставка и монтаж на тръби PE/PP DN/OD 200 SN 8 | м. | 5
8 |  | Присъединителен елемент за канализационно отклонение (седло) DN 200-315/400/500 | бр. | 1
9 |  | Дъга 45º PE/PP DN/OD 200 | бр. | 1
10 | 810115124 | Ръчно засипване до 0.3м над тръбата с пясък или мека пръст | м³ | 2
11 | 8101114112 | Уплътняване на земни почви ръчно с ръчна трамбовка | м³ | 2
12 |  | Машинно засипване на изкопа | м³ | 13
13 | 8101114112 | Уплътняване на земни почви ръчно с пневматична трамбовка | м³ | 13
ПОМОЩНА КОЛИЧЕСТВЕНА СМЕТКА № 6
дъждоприемна решетка и едноставен бетонов уток- асфалтирана улица
(L=5.50m )
№ | код | Наименование на работите | М-ка | Кол-во | единична цена | обща цена
за 1бр.
1 |  | Дъждоприемна решетка
2 |  | Изкоп L=5,50m b=0.40m;h= 0.40m | м³ | 1
3 |  | Кофраж стени 2х5,50х(0.30+0.40) | м² | 8
4 |  | Армировка стени | кг. | 31.6
5 |  | Бетон решетка | м³ | 0.65
6 |  | L30.30.5 x3,00 | кг. | 20.05
7 |  | Метална решетка L=5,50m b=0.30m по детайл | кг. | 53.04
8 |  | Изрязване на асфалтова настилка (2х5м) | м | 20
9 | 8243195200 | Разрушаване на асфалтова настилка (1.2х5м) | м2 | 8.4
10 | 8243195200 | Изкопи с ширина до 1.20м. укрепени т.з. почви ръчно и дълбоч.0.00-2.00м. | м³ | 5
11 | 8243195200 | Изкопи с ширина до 1.20м в укрепени т.з. почви- ръчно и дълбоч.2.01-4.00м. | м³ | 0
12 | 8101106231 | Изкоп с багер на земни почви при едно утежнено условие на транспорт с дълбочина от 0-2м. | м³ | 10
13 | 8101402220 | Изкоп с багер в т.з.почви при едно утежнено условие на транспорт с дълбочина от 2 - 4м. | м³ | 0
14 | 8101402220 | Укрепване плътно и разкрепване на изкопи с ширина до 2м. | м² | 15
15 | 8101402220 | Доставка и монтаж на едноставет бетонов уток- комплект с кофа и полимеретонова решетка | бр. | 1
16 |  | Доставка и монтаж на тръби PE/PP DN/OD 200 SN 8 | м. | 5
17 |  | Присъединителен елемент за канализационно отклонение (седло) DN 200-315/400/500 | бр. | 1
18 |  | Дъга 45º PE/PP DN/OD 200 | бр. | 1
19 | 810115124 | Ръчно засипване до 0.3м над тръбата с пясък или мека пръст | м³ | 2
20 | 8101114112 | Уплътняване на земни почви ръчно с ръчна трамбовка | м³ | 2
21 |  | Машинно засипване на изкопа | м³ | 13
22 | 8101114112 | Уплътняване на земни почви ръчно с пневматична трамбовка | м³ | 13
23 | 8243195100 | Възстановяване на асфалтова настилка- 1 пластв това число баластра | м2 | 6
ПОМОЩНА КОЛИЧЕСТВЕНА СМЕТКА № 7
дъждоприемна решетка и едноставен бетонов уток- несфалтирана улица
№ | код | Наименование на работите | М-ка | Кол-во | единична цена | обща цена
за 1бр.
1 |  | Дъждоприемна решетка
2 |  | Изкоп L=5,50m b=0.40m;h= 0.40m | м³ | 1
3 |  | Кофраж стени 2х5,50х(0.30+0.40) | м² | 8
4 |  | Армировка стени | кг. | 31.6
5 |  | Бетон решетка | м³ | 0.65
6 |  | L30.30.5 x3,00 | кг. | 20.05
7 |  | Метална решетка L=5,50m b=0.30m по детайл | кг. | 53.04
10 | 8243195200 | Изкопи с ширина до 1.20м. укрепени т.з. почви ръчно и дълбоч.0.00-2.00м. | м³ | 5
11 | 8243195200 | Изкопи с ширина до 1.20м в укрепени т.з. почви- ръчно и дълбоч.2.01-4.00м. | м³ | 0
12 | 8101106231 | Изкоп с багер на земни почви при едно утежнено условие на транспорт с дълбочина от 0-2м. | м³ | 10
13 | 8101402220 | Изкоп с багер в т.з.почви при едно утежнено условие на транспорт с дълбочина от 2 - 4м. | м³ | 0
14 | 8101402220 | Укрепване плътно и разкрепване на изкопи с ширина до 2м. | м² | 15
15 | 8101402220 | Доставка и монтаж на едноставет бетонов уток- комплект с кофа и полимеретонова решетка | бр. | 1
16 |  | Доставка и монтаж на тръби PE/PP DN/OD 200 SN 8 | м. | 5
17 |  | Присъединителен елемент за канализационно отклонение (седло) DN 200-315/400/500 | бр. | 1
18 |  | Дъга 45º PE/PP DN/OD 200 | бр. | 1
19 | 810115124 | Ръчно засипване до 0.3м над тръбата с пясък или мека пръст | м³ | 2
20 | 8101114112 | Уплътняване на земни почви ръчно с ръчна трамбовка | м³ | 2
21 |  | Машинно засипване на изкопа | м³ | 13
22 | 8101114112 | Уплътняване на земни почви ръчно с пневматична трамбовка | м³ | 13
ПОМОЩНА КОЛИЧЕСТВЕНА СМЕТКА № 8
за Заустване на дъждовна канализация във водоприемник
№ | код | Наименование на работите | М-ка | Кол-во | единична цена | обща цена
за 1бр.
1 |  | Изкоп | м³ | 7.7
2 |  | Кофраж стени | м² | 14.51
3 |  | Полагане на бетон за основа- Б20 | м³ | 1
4 |  | Полагане на бетон укрепваща стена -Б20 | м³ | 0.75
5 |  | Полагане на бетон крила- Б20 | м³ | 1.3
6 |  | Полагане на бетон шапка - Б20 | м³ | 0.1
7 |  | Дренираща призма от трошен пкамък | м³ | 0.5
8 |  | Заскаляване дъно с камъни с Dmax до 30см | м³ | 3
9 |  | Пясък за подложка и обсипка на тръбата до 30см над темето | м³ | 0.4
10 |  | Затревяване | м² | 3.5
11 |  | Обратно засипване с уплътняване | м³ | 2.4
ПОМОЩНА КОЛИЧЕСТВЕНА СМЕТКА № 9
за опорен блок на канализация в стръмен участък
№ | код | Наименование на работите | М-ка | Кол-во | единична цена | обща цена
за 1бр.
1 | 8243195200 | Изкоп опорен блок | м³ | 0.526
2 |  | Кофраж стени опорен блок | м² | 3.46
3 | 8102070140 | Доставка и полагане на неармиран бетон | м³ | 1.38
Присъединяване към ЕРМ на КПС №1
КОЛИЧЕСТВЕНА СМЕТКА
№ | Шифър | Видове СМР | е.м. | количество | единична цена | обща цена
1 | 8228100001 | Трасиране на кабелна линия в планински терен с колчета | лв/км | 0.01
2 | 8228100302 | Разкъртване и възстановяване на тротоари с базалтови и циментови плочи | лв/м2 | 1
3 | 8228100402 | Също , но асфалтова настилка | м2 | 1
4 | 8228343501 | Прикрепване на газ. тръба 3/4 ”- 2,5 m към стълб за предпазване на кабел | бр. | 1
5 | 8228141301 | Направа на изкоп 1.10/0.4 m със зариване и трамбоване без взрив | м' | 10
6 | 8212131200 | Подготовка на подложката за кабел НН в изкоп - за 1 и 2 кабела | м' | 10
7 | 8212114140 | Изтегляне на кабел НН до 3х 16+10 mm 2 в монтирани тръби | м | 13
8 | 822 836 3731 | Полагане на РVС тр.Ф 40/32 mm в изкоп и направа на бетонов кожух | м | 20
9 | 12 | Доставка на РVС тр.Ф 40/32 mm | м | 20
10 | 8222295000 | Подготовка за прикачане към ВЛ | бр. | 1
11 | 8221124020 | Монтаж на ел. табло „Ткп1 ” на стбет. стълб | бр. | 1
12 | 10 | Доставка на ел. табло „ Ткп1 ” | бр. | 1
13 | 9 | Доставка на кабел НН – СВТТ 1-5х2,5 mm2 | м | 15
14 | 7 | Доставка на кабелни обувки 2,5 mm 2 | бр. | 10
15 | 8431392000 | Изпитване на преходното съпротивление на точка от защитно заземление | hh | 4
16 | 47 | Направа суха разделка на кабел НН- 2,5 mm2 | бр. | 2
17 | 8211371400 | Свързване на проводник към съоръжение с кабелни обувки s = 2,5 mm2 | бр. | 2
18 | 8212194001 | Определяне реда на фазите на кабел НН | бр. | 2
19 | 8 | Изпитване на кабел НН | hh | 4
20 | 8222151100 | Направа на заземл. с 3бр. поцинк. Колове L= 1,50m - 63 / 63 / 6 mm | бр. | 1
21 | 5 | Извозване на строителни отпадъци | м3 | 0.5
22 | 6 | Натоварване , транспортиране и разтоварване на земни маси за обратен изкоп | м3 | 0.5
Присъединяване към ЕРМ на КПС №2
КОЛИЧЕСТВЕНА СМЕТКА
№ | Шифър | Видове СМР | е.м. | количество | единична цена | обща цена
1 | 8228100001 | Трасиране на кабелна линия в планински терен с колчета | лв/км | 0.01
2 | 8228100302 | Разкъртване и възстановяване на тротоари с базалтови и циментови плочи | лв/м2 | 1
3 | 8228100402 | Също , но асфалтова настилка | м2 | 1
4 | 8228343501 | Прикрепване на газ. тръба 3/4 ”- 2,5 m към стълб за предпазване на кабел | бр. | 1
5 | 8228141301 | Направа на изкоп 1.10/0.4 m със зариване и трамбоване без взрив | м' | 10
6 | 8212131200 | Подготовка на подложката за кабел НН в изкоп - за 1 и 2 кабела | м' | 10
7 | 8212114140 | Изтегляне на кабел НН до 3х 16+10 mm 2 в монтирани тръби | м | 13
8 | 822 836 3731 | Полагане на РVС тр.Ф 40/32 mm в изкоп и направа на бетонов кожух | м | 20
9 | 12 | Доставка на РVС тр.Ф 40/32 mm | м | 20
10 | 8222295000 | Подготовка за прикачане към ВЛ | бр. | 1
11 | 8221124020 | Монтаж на ел. табло „Ткп2 ” на стбет. стълб | бр. | 1
12 | 10 | Доставка на ел. табло „ Ткп2 ” | бр. | 1
13 | 9 | Доставка на кабел НН – СВТТ 1-5х2,5 mm2 | м | 15
14 | 7 | Доставка на кабелни обувки 2,5 mm 2 | бр. | 10
15 | 8431392000 | Изпитване на преходното съпротивление на точка от защитно заземление | hh | 4
16 | 47 | Направа суха разделка на кабел НН- 2,5 mm2 | бр. | 2
17 | 8211371400 | Свързване на проводник към съоръжение с кабелни обувки s = 2,5 mm2 | бр. | 2
18 | 8212194001 | Определяне реда на фазите на кабел НН | бр. | 2
19 | 8 | Изпитване на кабел НН | hh | 4
20 | 8222151100 | Направа на заземл. с 3бр. поцинк. Колове L= 1,50m - 63 / 63 / 6 mm | бр. | 1
21 | 5 | Извозване на строителни отпадъци | м3 | 0.5
22 | 6 | Натоварване , транспортиране и разтоварване на земни маси за обратен изкоп | м3 | 0.5
Присъединяване към ЕРМ на КПС №3
КОЛИЧЕСТВЕНА СМЕТКА
№ | Шифър | Видове СМР | е.м. | количество | единична цена | обща цена
1 | 8228100001 | Трасиране на кабелна линия в планински терен с колчета | лв/км | 0.03
2 | 8228100101 | Направа и поставяне на репери | бр. | 1
3 | 8228100302 | Разкъртване и възстановяване на тротоари с базалтови и циментови плочи | лв/м2 | 10
4 | 8228100402 | Също , но асфалтова настилка | м2 | 2
5 | 8228343501 | Прикрепване на газ. тръба 3/4 ”- 2,5 m към стълб за предпазване на кабел | бр. | 1
6 | 8228141301 | Направа на изкоп 0,8/0,4 m със зариване и трамбоване без взрив | м' | 27
7 | 8228141301 | Също , но изкоп 1,10/0,4 m | м' | 3
8 | 8212131200 | Подготовка на подложката за кабел НН в изкоп - за 1 и 2 кабела | м' | 30
9 | 8212111120 | Полагане на кабел НН до 3х 16+10 mm2 в изкоп | м | 33
10 | 8212114140 | Изтегляне на кабел НН до 3х 16+10 mm 2 в монтирани тръби | м | 35
11 | 822 836 3731 | Полагане на РVС тр.Ф 40/32 mm в изкоп и направа на бетонов кожух | м | 27
12 | 12 | Доставка на РVС тр.Ф 40/32 mm | м | 54
13 | 8222295000 | Подготовка за прикачане към ВЛ | бр. | 1
14 | 8221124020 | Монтаж на ел. табло „Ткп3 ” на стбет. стълб | бр. | 1
15 | 10 | Доставка на ел. табло „ Ткп3 ” | бр. | 1
16 | 9 | Доставка на кабел НН – СВТТ 1-5х2,5 mm2 | м | 35
17 | 7 | Доставка на кабелни обувки 2,5 mm 2 | бр. | 10
18 | 8431392000 | Изпитване на преходното съпротивление на точка от защитно заземление | hh | 4
19 | 47 | Направа суха разделка на кабел НН- 2,5 mm2 | бр. | 2
20 | 8211371400 | Свързване на проводник към съоръжение с кабелни обувки s = 2,5 mm2 | бр. | 2
21 | 8212194001 | Определяне реда на фазите на кабел НН | бр. | 2
22 | 8 | Изпитване на кабел НН | hh | 4
23 | 8222151100 | Направа на заземл. с 3бр. поцинк. Колове L= 1,50m - 63 / 63 / 6 mm | бр. | 1
24 | 5 | Извозване на строителни отпадъци | м3 | 2
25 | 6 | Натоварване , транспортиране и разтоварване на земни маси за обратен изкоп | м3 | 2
ВСИЧКО СУМА БЕЗ ДДС
ВСИЧКО СУМА С ДДС
Подпис и печат на участника: